## Sheet1
监测日期：2022-10
序号 | 企业名称 | 监控点名称 | 烟气量(M3) | 烟气流量（M3/s） | 氮氧化物(mg/M3) |  | 二氧化硫(mg/M3) |  | 烟尘(mg/M3) |  | 生产状态
[5 empty] | 浓度 | 限值 | 浓度 | 限值 | 浓度 | 限值
1 | 惠州固力水泥集团有限公司博罗分公司 | 排放口（窑头） | 69481152 | 0 | - | - | - | - | 0 | 20 | 正常
1 | 惠州固力水泥集团有限公司博罗分公司 | 总排放口（窑尾） | 97617312 | 8.528 | 85.83 | 320 | 12.678 | 100 | 5.553 | 20 | 正常
2 | 惠州福和纸业有限公司 | 锅炉废气排放口1# | - | - | 0 | 200 | 0 | 200 | 0 | 30 | 正常
2 | 惠州福和纸业有限公司 | 2#排放口 | - | - | 0 | 200 | 0 | 200 | 0 | 30 | 正常
2 | 惠州福和纸业有限公司 | 锅炉废气排放口2# | 4990168.56 | 2.062 | 34.33 | 150 | - | - | - | - | 正常
3 | 光大环保能源（博罗）有限公司 | 3# | 29933492.92 | 12.958 | 140.281 | 300 | 29.721 | 100 | 79.636 | 30 | 正常
3 | 光大环保能源（博罗）有限公司 | 1# | 36321806.26 | 15.15 | 109.877 | 300 | 14.402 | 100 | 4.468 | 30 | 正常
3 | 光大环保能源（博罗）有限公司 | 2# | 31750711.32 | 12.692 | 87.559 | 300 | 12.578 | 100 | 13.625 | 30 | 正常
3 | 光大环保能源（博罗）有限公司 | 4# | 96116541.57 | 16.332 | 73.446 | 200 | 12.035 | 50 | 0.34 | 10 | 正常
4 | 惠州市瑞能热力有限公司 | 锅炉烟窗 | 16206.24 | 1.745 | 18.06 | 200 | 12.206 | 200 | 4.531 | 30 | 正常
5 | 惠州市瑞能热力有限公司 | 锅炉废气排放口2# | 593810.4 | 0.321 | 1.162 | 150 | - | - | - | - | 正常
6 | 惠州云海镁业有限公司 | 窑炉废气烟囱 | 7545312 | 8.436 | 0 | 120 | 0 | 850 | 0 | 100 | 正常
7 | 南亚塑胶工业(惠州)有限公司 | 1#锅炉烟气排放口（A1） | 26781408 | 6.267 | 15.29 | 50 | 6.076 | 35 | 2.244 | 10 | 正常
9 | 南亚塑胶工业(惠州)有限公司 | 3#有机废气排放口（B3) | 123151.3 | 3.618 | - | - | - | - | 0 | 120 | 正常
9 | 南亚塑胶工业(惠州)有限公司 | 20#有机废气排放口（B20） | 177595.49 | 5.151 | - | - | - | - | 0 | 120 | 正常
9 | 南亚塑胶工业(惠州)有限公司 | 7#有机废气排放口（B7） | 128010.62 | 3.784 | - | - | - | - | 0 | 10 | 正常
9 | 南亚塑胶工业(惠州)有限公司 | 15#有机废气排放口（B15） | 52359.05 | 1.456 | - | - | - | - | 0 | 10 | 正常
9 | 南亚塑胶工业(惠州)有限公司 | 3#粉尘排放口（C3） | 22295.06 | 2.902 | - | - | - | - | 0 | 10 | 正常
9 | 南亚塑胶工业(惠州)有限公司 | 2#锅炉烟气排放口（A2） | 2770528.392 | 2.069 | 3.606 | 150 | - | - | 0 | 20 | 正常
8 | 惠州市桔顺钢铁厂 | 1#电炉废气排放口 | 93045888 | 5.351 | - | - | - | - | 2.945 | 10 | 正常