## Sheet1
监测日期：2022-11
序号 | 企业名称 | 监控点名称 | 烟气量(M3) | 烟气流量（M3/s） | 氮氧化物(mg/M3) |  | 二氧化硫(mg/M3) |  | 烟尘(mg/M3) |  | 生产状态
[5 empty] | 浓度 | 限值 | 浓度 | 限值 | 浓度 | 限值
1 | 惠州固力水泥集团有限公司博罗分公司 | 排放口（窑头） | 53647887.141 | 1.285 | - | - | - | - | 0 | 20 | 正常
1 | 惠州固力水泥集团有限公司博罗分公司 | 总排放口（窑尾） | 40896162.495 | 3.488 | 33.903 | 320 | 6.139 | 100 | 2.955 | 20 | 正常
2 | 惠州福和纸业有限公司 | 锅炉废气排放口1# | - | - | 0 | 200 | 0 | 200 | 0 | 30 | 正常
2 | 惠州福和纸业有限公司 | 2#排放口 | - | - | 0 | 200 | 0 | 200 | 0 | 30 | 正常
2 | 惠州福和纸业有限公司 | 锅炉废气排放口2# | 4277729.52 | 1.821 | 6.004 | 150 | - | - | - | - | 正常
3 | 光大环保能源（博罗）有限公司 | 3# | 33629353.44 | 15.985 | 161.548 | 300 | 23.177 | 100 | 5.845 | 30 | 正常
3 | 光大环保能源（博罗）有限公司 | 1# | 32184618.63 | 14.632 | 165.584 | 300 | 13.722 | 100 | 3.999 | 30 | 正常
3 | 光大环保能源（博罗）有限公司 | 2# | 40888252.49 | 18.013 | 163.286 | 300 | 9.878 | 100 | 8.108 | 30 | 正常
3 | 光大环保能源（博罗）有限公司 | 4# | 57211258.01 | 9.231 | 48.878 | 200 | 4.49 | 50 | 11.664 | 10 | 正常
4 | 惠州市瑞能热力有限公司 | 锅炉烟窗 | 12030.96 | 1.891 | 21.667 | 200 | 13.611 | 200 | 5.321 | 30 | 正常
5 | 惠州市瑞能热力有限公司 | 锅炉废气排放口2# | 625326.72 | 0.35 | 0.696 | 150 | - | - | - | - | 正常
5 | 惠州云海镁业有限公司 | 窑炉废气烟囱 | 6901632 | 7.722 | 0 | 120 | 0 | 850 | 0 | 100 | 正常
6 | 南亚塑胶工业(惠州)有限公司 | 1#锅炉烟气排放口（A1） | 25600320 | 6.252 | 13.594 | 50 | 6.003 | 35 | 2.098 | 30 | 正常
9 | 南亚塑胶工业(惠州)有限公司 | 3#有机废气排放口（B3) | 67072.55 | 2.977 | - | - | - | - | 0 | 120 | 正常
9 | 南亚塑胶工业(惠州)有限公司 | 20#有机废气排放口（B20） | 105431.99 | 4.097 | - | - | - | - | 0 | 120 | 正常
9 | 南亚塑胶工业(惠州)有限公司 | 7#有机废气排放口（B7） | 181280.27 | 5.454 | - | - | - | - | 0 | 10 | 正常
9 | 南亚塑胶工业(惠州)有限公司 | 15#有机废气排放口（B15） | 72519.43 | 2.551 | - | - | - | - | 0 | 10 | 正常
9 | 南亚塑胶工业(惠州)有限公司 | 3#粉尘排放口（C3） | 22219.48 | 2.773 | - | - | - | - | 0 | 10 | 正常
9 | 南亚塑胶工业(惠州)有限公司 | 2#锅炉烟气排放口（A2） | 2312130.574 | 1.784 | 0.233 | 150 | - | - | 0 | 20 | 正常
7 | 惠州市桔顺钢铁厂 | 1#电炉废气排放口 | 93106368 | 5.549 | - | - | - | - | 3.921 | 10 | 正常