## Sheet1
监测日期：2022-12
序号 | 企业名称 | 监控点名称 | 烟气量(M3) | 烟气流量（M3/s） | 氮氧化物(mg/M3) |  | 二氧化硫(mg/M3) |  | 烟尘(mg/M3) |  | 生产状态
[5 empty] | 浓度 | 限值 | 浓度 | 限值 | 浓度 | 限值
1 | 惠州固力水泥集团有限公司博罗分公司 | 排放口（窑头） | 84800860.143 | 5.148 | - | - | - | - | 0 | 20 | 正常
1 | 惠州固力水泥集团有限公司博罗分公司 | 总排放口（窑尾） | 105551970.75 | 6.408 | 70.54 | 320 | 7.977 | 100 | 1.72 | 20 | 正常
2 | 惠州福和纸业有限公司 | 锅炉废气排放口1# | - | - | 0 | 200 | 0 | 200 | 0 | 30 | 正常
2 | 惠州福和纸业有限公司 | 2#排放口 | - | - | 0 | 200 | 0 | 200 | 0 | 30 | 正常
2 | 惠州福和纸业有限公司 | 锅炉废气排放口2# | 3703707.36 | 1.556 | 22.706 | 150 | - | - | - | - | 正常
3 | 光大环保能源（博罗）有限公司 | 3# | 34119311.53 | 14.196 | 170.474 | 300 | 24.691 | 100 | 13.091 | 30 | 正常
3 | 光大环保能源（博罗）有限公司 | 1# | 19285755.12 | 6.869 | 149.688 | 300 | 14.661 | 100 | 47.148 | 30 | 正常
3 | 光大环保能源（博罗）有限公司 | 2# | 28519239.11 | 11.118 | 139.713 | 300 | 19.499 | 100 | 19.34 | 30 | 正常
3 | 光大环保能源（博罗）有限公司 | 4# | 94308107.38 | 15.983 | 298.944 | 200 | 37.498 | 50 | 1.542 | 10 | 正常
4 | 惠州市瑞能热力有限公司 | 锅炉烟窗 | 16812.96 | 1.854 | 21.83 | 200 | 11.648 | 200 | 4.226 | 30 | 正常
5 | 惠州市瑞能热力有限公司 | 锅炉废气排放口2# | 549525.36 | 0.288 | 4.073 | 150 | - | - | - | - | 正常
5 | 惠州云海镁业有限公司 | 窑炉废气烟囱 | 8585568 | 9.355 | 0 | 120 | 0 | 850 | 0 | 100 | 正常
6 | 南亚塑胶工业(惠州)有限公司 | 1#锅炉烟气排放口（A1） | 28237248 | 6.74 | 12.789 | 50 | 7.06 | 35 | 1.909 | 10 | 正常
9 | 南亚塑胶工业(惠州)有限公司 | 3#有机废气排放口（B3) | 39044.4 | 1.413 | - | - | - | - | 0 | 120 | 正常
9 | 南亚塑胶工业(惠州)有限公司 | 20#有机废气排放口（B20） | - | - | - | - | - | - | 0 | 120 | 正常
9 | 南亚塑胶工业(惠州)有限公司 | 7#有机废气排放口（B7） | 184381.02 | 5.549 | - | - | - | - | 0 | 10 | 正常
9 | 南亚塑胶工业(惠州)有限公司 | 15#有机废气排放口（B15） | 125394.1 | 4.075 | - | - | - | - | 0 | 10 | 正常
9 | 南亚塑胶工业(惠州)有限公司 | 3#粉尘排放口（C3） | 17148.78 | 1.621 | - | - | - | - | 0 | 10 | 正常
9 | 南亚塑胶工业(惠州)有限公司 | 2#锅炉烟气排放口（A2） | 2593870.602 | 1.944 | 4.832 | 150 | - | - | 0 | 20 | 正常
7 | 惠州市桔顺钢铁厂 | 1#电炉废气排放口 | 101880288 | 5.587 | - | - | - | - | 4.37 | 10 | 正常