## Sheet1
监测日期：2023-02
序号 | 企业名称 | 监控点名称 | 烟气量(M3) | 烟气流量（M3/s） | 氮氧化物(mg/M3) |  | 二氧化硫(mg/M3) |  | 烟尘(mg/M3) |  | 生产状态
[5 empty] | 浓度 | 限值 | 浓度 | 限值 | 浓度 | 限值
1 | 惠州固力水泥集团有限公司博罗分公司 | 排放口（窑头） | 68909063.711 | 4.632 | - | - | - | - | 0 | 20 | 正常
1 | 惠州固力水泥集团有限公司博罗分公司 | 总排放口（窑尾） | 96582711.821 | 6.55 | 67.937 | 320 | 11.039 | 100 | 4.155 | 20 | 正常
2 | 惠州福和纸业有限公司 | 锅炉废气排放口1# | - | - | 0 | 200 | 0 | 200 | 0 | 30 | 正常
2 | 惠州福和纸业有限公司 | 2#排放口 | - | - | 0 | 200 | 0 | 200 | 0 | 30 | 正常
2 | 惠州福和纸业有限公司 | 锅炉废气排放口2# | 4494969.6 | 2.391 | 26.839 | 150 | - | - | - | - | 正常
3 | 光大环保能源（博罗）有限公司 | 3# | 37184420.58 | 17.077 | 156.762 | 300 | 12.246 | 100 | 4.228 | 30 | 正常
3 | 光大环保能源（博罗）有限公司 | 1# | 35912893.83 | 16.206 | 161.585 | 300 | 15.149 | 100 | 4.926 | 30 | 正常
3 | 光大环保能源（博罗）有限公司 | 2# | 32635841.82 | 15.011 | 160.702 | 300 | 16.27 | 100 | 12.853 | 30 | 正常
3 | 光大环保能源（博罗）有限公司 | 4# | 91402312.5 | 18.169 | 116.698 | 200 | 13.614 | 50 | 0.736 | 10 | 正常
4 | 惠州市瑞能热力有限公司 | 锅炉烟窗 | 13496.4 | 1.701 | 18.682 | 200 | 10.635 | 200 | 4.333 | 30 | 正常
5 | 惠州市瑞能热力有限公司 | 锅炉废气排放口2# | 514570.56 | 0.3 | 2.334 | 150 | - | - | - | - | 正常
5 | 惠州云海镁业有限公司 | 窑炉废气烟囱 | 6266592 | 7.339 | 0 | 120 | 0 | 850 | 0 | 100 | 正常
6 | 南亚塑胶工业(惠州)有限公司 | 1#锅炉烟气排放口（A1） | 23327136 | 6.234 | 11.888 | 50 | 6.626 | 35 | 1.548 | 10 | 正常
9 | 南亚塑胶工业(惠州)有限公司 | 3#有机废气排放口（B3) | 85859.45 | 3.122 | - | - | - | - | 0 | 120 | 正常
9 | 南亚塑胶工业(惠州)有限公司 | 20#有机废气排放口（B20） | - | - | - | - | - | - | 0 | 120 | 正常
9 | 南亚塑胶工业(惠州)有限公司 | 7#有机废气排放口（B7） | 196868.4 | 6.381 | - | - | - | - | 0 | 10 | 正常
9 | 南亚塑胶工业(惠州)有限公司 | 15#有机废气排放口（B15） | 11825.52 | 3.231 | - | - | - | - | 0 | 10 | 正常
9 | 南亚塑胶工业(惠州)有限公司 | 3#粉尘排放口（C3） | 19090.16 | 2.633 | - | - | - | - | 0 | 10 | 正常
9 | 南亚塑胶工业(惠州)有限公司 | 2#锅炉烟气排放口（A2） | 1718061.695 | 1.564 | 3.76 | 150 | - | - | 0 | 20 | 正常
7 | 惠州市桔顺钢铁厂 | 1#电炉废气排放口 | 49640256 | 3.037 | - | - | - | - | 4.848 | 10 | 正常