## Sheet1
监测日期：2023-04
序号 | 企业名称 | 监控点名称 | 烟气量(M3) | 烟气流量（M3/s） | 氮氧化物(mg/M3) |  | 二氧化硫(mg/M3) |  | 烟尘(mg/M3) |  | 生产状态
[5 empty] | 浓度 | 限值 | 浓度 | 限值 | 浓度 | 限值
1 | 惠州固力水泥集团有限公司博罗分公司 | 排放口（窑头） | 250557838 | 15.718 | - | - | - | - | 0 | 20 | 正常
1 | 惠州固力水泥集团有限公司博罗分公司 | 总排放口（窑尾） | 278947770.5 | 17.578 | 198.138 | 320 | 14.951 | 100 | 9.101 | 20 | 正常
2 | 惠州福和纸业有限公司 | 锅炉废气排放口1# | - | - | 0 | 200 | 0 | 200 | 0 | 30 | 正常
2 | 惠州福和纸业有限公司 | 2#排放口 | - | - | 0 | 200 | 0 | 200 | 0 | 30 | 正常
2 | 惠州福和纸业有限公司 | 锅炉废气排放口2# | 3777968.88 | 1.63 | 11.15 | 150 | - | - | - | - | 正常
3 | 光大环保能源（博罗）有限公司 | 3# | 9977026.51 | 2.641 | 378.826 | 200 | 41.818 | 50 | 323.097 | 10 | 正常
3 | 光大环保能源（博罗）有限公司 | 1# | 20487611.69 | 5.848 | 940.468 | 200 | 388.962 | 50 | 339.238 | 10 | 正常
3 | 光大环保能源（博罗）有限公司 | 2# | 34196313.69 | 15.146 | 226.527 | 200 | 26.442 | 50 | 42.346 | 10 | 正常
3 | 光大环保能源（博罗）有限公司 | 4# | 71780293.55 | 13.698 | 410.368 | 200 | 60.172 | 50 | 10.234 | 10 | 正常
4 | 惠州市瑞能热力有限公司 | 锅炉烟窗 | 96867360 | 2.329 | 23.117 | 200 | 13.426 | 35 | 5.035 | 10 | 正常
5 | 惠州市瑞能热力有限公司 | 锅炉废气排放口2# | 557280 | 0.304 | 0.747 | 150 | - | - | - | - | 正常
5 | 惠州云海镁业有限公司 | 窑炉废气烟囱 | 6365952 | 7.119 | 0 | 120 | 0 | 850 | 0 | 100 | 正常
6 | 南亚塑胶工业(惠州)有限公司 | 1#锅炉烟气排放口（A1） | 22472640 | 5.574 | 12.449 | 50 | 6.468 | 35 | 2.059 | 10 | 正常
9 | 南亚塑胶工业(惠州)有限公司 | 3#有机废气排放口（B3) | 207471.75 | 1.004 | - | - | - | - | 0 | 120 | 正常
9 | 南亚塑胶工业(惠州)有限公司 | 20#有机废气排放口（B20） | - | - | - | - | - | - | 0 | 120 | 正常
9 | 南亚塑胶工业(惠州)有限公司 | 7#有机废气排放口（B7） | 161592.76 | 5.548 | - | - | - | - | 0 | 10 | 正常
9 | 南亚塑胶工业(惠州)有限公司 | 15#有机废气排放口（B15） | 71114.6 | 2.251 | - | - | - | - | 0 | 10 | 正常
9 | 南亚塑胶工业(惠州)有限公司 | 3#粉尘排放口（C3） | 18864.2 | 2.478 | - | - | - | - | 0 | 10 | 正常
9 | 南亚塑胶工业(惠州)有限公司 | 2#锅炉烟气排放口（A2） | 2035920.81 | 1.629 | 13.612 | 150 | - | - | 0 | 20 | 正常
7 | 南亚电子材料（惠州）有限公司 | 热媒油锅炉 | 3063005152 | 1.394 | 43.92 | 150 | - | - | - | - | 正常
11 | 南亚电子材料（惠州）有限公司 | 排放口 | 6130080 | 2.262 | 54.123 | 150 | - | - | - | - | 正常
8 | 惠州市桔顺钢铁厂 | 1#电炉废气排放口 | 59715360 | 3.547 | - | - | - | - | 5.621 | 10 | 正常