## Sheet1
监测日期：2023-05
序号 | 企业名称 | 监控点名称 | 烟气量(M3) | 烟气流量（M3/s） | 氮氧化物(mg/M3) |  | 二氧化硫(mg/M3) |  | 烟尘(mg/M3) |  | 生产状态
[5 empty] | 浓度 | 限值 | 浓度 | 限值 | 浓度 | 限值
1 | 惠州固力水泥集团有限公司博罗分公司 | 排放口（窑头） | 203118442.513 | 12.331 | - | - | - | - | 0 | 20 | 正常
1 | 惠州固力水泥集团有限公司博罗分公司 | 总排放口（窑尾） | 255712548 | 15.795 | 186.771 | 320 | 72.014 | 100 | 120.607 | 20 | 正常
2 | 惠州福和纸业有限公司 | 锅炉废气排放口1# | - | - | 0 | 200 | 0 | 200 | 0 | 30 | 正常
2 | 惠州福和纸业有限公司 | 2#排放口 | - | - | 0 | 200 | 0 | 200 | 0 | 30 | 正常
2 | 惠州福和纸业有限公司 | 锅炉废气排放口2# | 8897333.04 | 3.677 | 6.664 | 150 | - | - | - | - | 正常
3 | 光大环保能源（博罗）有限公司 | 3# | 38357038.18 | 15.251 | 183.958 | 200 | 20.968 | 35 | 82.905 | 10 | 正常
3 | 光大环保能源（博罗）有限公司 | 1# | 42564540.58 | 17.956 | 119.636 | 200 | 22.043 | 35 | 5.01 | 10 | 正常
3 | 光大环保能源（博罗）有限公司 | 2# | 33625819.91 | 12.999 | 134.372 | 200 | 27.457 | 35 | 54.461 | 10 | 正常
3 | 光大环保能源（博罗）有限公司 | 4# | 90674650.38 | 15.469 | 117.887 | 200 | 21.135 | 35 | 0.587 | 10 | 正常
4 | 惠州市瑞能热力有限公司 | 锅炉烟窗 | 82036800 | 2.035 | 18.856 | 200 | 11.054 | 35 | 4.21 | 10 | 正常
5 | 惠州市瑞能热力有限公司 | 锅炉废气排放口2# | 441504 | 0.25 | 1.45 | 150 | - | - | - | - | 正常
5 | 惠州云海镁业有限公司 | 窑炉废气烟囱 | 6556032 | 7.16 | 0 | 120 | 0 | 850 | 0 | 100 | 正常
6 | 南亚塑胶工业(惠州)有限公司 | 1#锅炉烟气排放口（A1） | 20952864 | 5.115 | 13.339 | 50 | 5.613 | 35 | 2.022 | 10 | 正常
9 | 南亚塑胶工业(惠州)有限公司 | 3#有机废气排放口（B3) | - | - | - | - | - | - | 0 | 120 | 正常
9 | 南亚塑胶工业(惠州)有限公司 | 20#有机废气排放口（B20） | - | - | - | - | - | - | 0 | 120 | 正常
9 | 南亚塑胶工业(惠州)有限公司 | 7#有机废气排放口（B7） | 1884054.944 | 5.584 | - | - | - | - | 0 | 10 | 正常
9 | 南亚塑胶工业(惠州)有限公司 | 15#有机废气排放口（B15） | 4443079.39 | 2.821 | - | - | - | - | 0 | 10 | 正常
9 | 南亚塑胶工业(惠州)有限公司 | 3#粉尘排放口（C3） | 815737.112 | 2.735 | - | - | - | - | 0 | 10 | 正常
9 | 南亚塑胶工业(惠州)有限公司 | 2#锅炉烟气排放口（A2） | 2209187.801 | 1.65 | 2.462 | 150 | - | - | 0 | 20 | 正常
7 | 南亚电子材料（惠州）有限公司 | 热媒油锅炉 | 16244934528 | 1.296 | 38.044 | 150 | - | - | - | - | 正常
11 | 南亚电子材料（惠州）有限公司 | 排放口 | 5914080 | 2.098 | 46.391 | 150 | - | - | - | - | 正常
8 | 惠州市桔顺钢铁厂 | 1#电炉废气排放口 | 56281824 | 3.275 | - | - | - | - | 0.624 | 10 | 正常