## Sheet1
监测日期：2023-07
序号 | 企业名称 | 监控点名称 | 烟气量(M3) | 烟气流量（M3/s） | 氮氧化物(mg/M3) |  | 二氧化硫(mg/M3) |  | 烟尘(mg/M3) |  | 生产状态
[5 empty] | 浓度 | 限值 | 浓度 | 限值 | 浓度 | 限值
1 | 惠州固力水泥集团有限公司博罗分公司 | 排放口（窑头） | 125210817.924 | 7.602 | - | - | - | - | 0 | 20 | 正常
1 | 惠州固力水泥集团有限公司博罗分公司 | 总排放口（窑尾） | 134438049.942 | 8.454 | 177.331 | 320 | 77.887 | 100 | 81.859 | 20 | 正常
2 | 惠州福和纸业有限公司 | 锅炉废气排放口1# | - | - | 0 | 200 | 0 | 200 | 0 | 30 | 正常
2 | 惠州福和纸业有限公司 | 2#排放口 | - | - | 0 | 200 | 0 | 200 | 0 | 30 | 正常
2 | 惠州福和纸业有限公司 | 锅炉废气排放口2# | 4344020.64 | 1.752 | 0.563 | 150 | - | - | - | - | 正常
3 | 光大环保能源（博罗）有限公司 | 3# | 37458149.14 | 16.254 | 111.255 | 200 | 20.266 | 35 | 3.658 | 10 | 正常
3 | 光大环保能源（博罗）有限公司 | 1# | 34624391.88 | 14.612 | 103.85 | 200 | 18.781 | 35 | 5.703 | 10 | 正常
3 | 光大环保能源（博罗）有限公司 | 2# | 30622155.24 | 13.589 | 112.13 | 200 | 18.412 | 35 | 4.651 | 10 | 正常
3 | 光大环保能源（博罗）有限公司 | 4# | 95179430.75 | 16.723 | 105.09 | 200 | 21.93 | 35 | 0.422 | 10 | 正常
4 | 惠州市瑞能热力有限公司 | 锅炉烟窗 | 87964704 | 2.216 | 20.53 | 200 | 12.428 | 35 | 4.616 | 10 | 正常
5 | 惠州市瑞能热力有限公司 | 锅炉废气排放口2# | 669600 | 0.369 | 1.136 | 150 | - | - | - | - | 正常
5 | 广东桓源环保科技有限公司 | 干燥熔炼排放口 | - | - | 0 | 200 | 0 | 150 | 0 | 30 | 正常
6 | 惠州云海镁业有限公司 | 窑炉废气烟囱 | 9478080 | 9.983 | 0 | 120 | 0 | 850 | 0 | 100 | 正常
7 | 南亚塑胶工业(惠州)有限公司 | 1#锅炉烟气排放口（A1） | 16358976 | 4.086 | 11.564 | 50 | 4.302 | 35 | 1.974 | 10 | 正常
9 | 南亚塑胶工业(惠州)有限公司 | 3#有机废气排放口（B3) | - | - | - | - | - | - | 0 | 120 | 正常
9 | 南亚塑胶工业(惠州)有限公司 | 20#有机废气排放口（B20） | - | - | - | - | - | - | 0 | 120 | 正常
9 | 南亚塑胶工业(惠州)有限公司 | 7#有机废气排放口（B7） | 11593874.333 | 5.512 | - | - | - | - | 0 | 10 | 正常
9 | 南亚塑胶工业(惠州)有限公司 | 15#有机废气排放口（B15） | 2757925.53 | 1.32 | - | - | - | - | 0 | 10 | 正常
9 | 南亚塑胶工业(惠州)有限公司 | 3#粉尘排放口（C3） | 858990.4 | 2.566 | - | - | - | - | 0 | 10 | 正常
9 | 南亚塑胶工业(惠州)有限公司 | 2#锅炉烟气排放口（A2） | 893930.678 | 0.668 | 9.368 | 150 | - | - | 0 | 20 | 正常
8 | 南亚电子材料（惠州）有限公司 | F3-1-二厂锅炉废气排放口 | 12308522688 | 0.991 | 26.837 | 150 | - | - | - | - | 正常
11 | 南亚电子材料（惠州）有限公司 | F1-3-一厂锅炉废气排放口 | 6647616 | 2.317 | 46.818 | 150 | - | - | - | - | 正常
9 | 惠州市桔顺钢铁厂 | 1#电炉废气排放口 | 72206208 | 4.351 | - | - | - | - | 3.433 | 10 | 正常