## Sheet1
监测日期：2023-08
序号 | 企业名称 | 监控点名称 | 烟气量(M3) | 烟气流量（M3/s） | 氮氧化物(mg/M3) |  | 二氧化硫(mg/M3) |  | 烟尘(mg/M3) |  | 生产状态
[5 empty] | 浓度 | 限值 | 浓度 | 限值 | 浓度 | 限值
1 | 惠州固力水泥集团有限公司博罗分公司 | 排放口（窑头） | 250743291.5 | 15.221 | - | - | - | - | 0 | 20 | 正常
1 | 惠州固力水泥集团有限公司博罗分公司 | 总排放口（窑尾） | 182715198.25 | 16.852 | 249.86 | 320 | 42.382 | 100 | 10.905 | 20 | 正常
2 | 惠州福和纸业有限公司 | 锅炉废气排放口1# | 31292352 | 0.221 | 27.84 | 200 | 1.298 | 200 | 4.611 | 30 | 正常
2 | 惠州福和纸业有限公司 | 2#排放口 | - | - | 0 | 200 | 0 | 200 | 0 | 30 | 正常
2 | 惠州福和纸业有限公司 | 锅炉废气排放口2# | 58752 | 0.029 | 0.39 | 150 | - | - | - | - | 正常
3 | 光大环保能源（博罗）有限公司 | 3# | 31693375.94 | 13.626 | 109.99 | 200 | 31.783 | 35 | 4.716 | 10 | 正常
3 | 光大环保能源（博罗）有限公司 | 1# | 31797739.05 | 13.718 | 102.429 | 200 | 23.062 | 35 | 5.8 | 10 | 正常
3 | 光大环保能源（博罗）有限公司 | 2# | 28595502.59 | 13.01 | 102.847 | 200 | 22.419 | 35 | 4.625 | 10 | 正常
3 | 光大环保能源（博罗）有限公司 | 4# | 94901818 | 16.591 | 115.727 | 200 | 21.684 | 35 | 0.535 | 10 | 正常
4 | 惠州市瑞能热力有限公司 | 锅炉烟窗 | 97485120 | 2.357 | 22.174 | 200 | 13.153 | 35 | 4.443 | 10 | 正常
5 | 惠州市瑞能热力有限公司 | 锅炉废气排放口2# | 643680 | 0.35 | 5.95 | 150 | - | - | - | - | 正常
5 | 广东桓源环保科技有限公司 | 干燥熔炼排放口 | 3837809.52 | 1.617 | 732.521 | 200 | 5.756 | 150 | 1.044 | 30 | 正常
6 | 惠州云海镁业有限公司 | 窑炉废气烟囱 | 13241664 | 13.68 | 0 | 120 | 0 | 850 | 0 | 100 | 正常
7 | 南亚塑胶工业(惠州)有限公司 | 1#锅炉烟气排放口（A1） | 16553376 | 4.01 | 16.06 | 50 | 3.356 | 35 | 1.329 | 10 | 正常
9 | 南亚塑胶工业(惠州)有限公司 | 3#有机废气排放口（B3) | - | - | - | - | - | - | 0 | 120 | 正常
9 | 南亚塑胶工业(惠州)有限公司 | 20#有机废气排放口（B20） | - | - | - | - | - | - | 0 | 120 | 正常
9 | 南亚塑胶工业(惠州)有限公司 | 7#有机废气排放口（B7） | 11442678.946 | 5.458 | - | - | - | - | 0 | 10 | 正常
9 | 南亚塑胶工业(惠州)有限公司 | 15#有机废气排放口（B15） | 3237680.81 | 1.562 | - | - | - | - | 0 | 10 | 正常
9 | 南亚塑胶工业(惠州)有限公司 | 3#粉尘排放口（C3） | 322642.86 | 2.134 | - | - | - | - | 0 | 10 | 正常
9 | 南亚塑胶工业(惠州)有限公司 | 2#锅炉烟气排放口（A2） | 1924039.631 | 1.437 | 9.997 | 150 | - | - | 0 | 20 | 正常
8 | 南亚电子材料（惠州）有限公司 | F3-1二厂锅炉废气排放口 | 17942401376 | 1.437 | 37.296 | 150 | - | - | - | - | 正常
11 | 南亚电子材料（惠州）有限公司 | F1-3一厂锅炉废气排放口 | 6450624 | 2.28 | 44.366 | 150 | - | - | - | - | 正常
9 | 惠州市桔顺钢铁厂 | 1#电炉废气排放口 | 89023104 | 5.304 | - | - | - | - | 2.826 | 10 | 正常
10 | 广东罗浮山国药股份有限公司 | 锅炉废气排放口 | 10279004.16 | 8.367 | 5.528 | 150 | 6.067 | 35 | 0.436 | 20 | 正常