## Sheet1
监测日期：2023-09
序号 | 企业名称 | 监控点名称 | 烟气量(M3) | 烟气流量（M3/s） | 氮氧化物(mg/M3) |  | 二氧化硫(mg/M3) |  | 烟尘(mg/M3) |  | 生产状态
[5 empty] | 浓度 | 限值 | 浓度 | 限值 | 浓度 | 限值
1 | 惠州固力水泥集团有限公司博罗分公司 | 排放口（窑头） | 22006272.828 | 1.38 | - | - | - | - | 0 | 20 | 正常
1 | 惠州固力水泥集团有限公司博罗分公司 | 总排放口（窑尾） | 15805953.195 | 1.138 | 91.11 | 320 | 117.156 | 100 | 190.137 | 20 | 正常
2 | 博罗五达纺织印染有限公司 | 锅炉废气排放口 | 13624416 | 12.547 | 40.27 | 150 | 11.531 | 35 | 7.324 | 20 | 正常
3 | 惠州福和纸业有限公司 | 锅炉废气排放口1# | 41306976 | 0.239 | 23.834 | 200 | 1.121 | 200 | 1.414 | 30 | 正常
3 | 惠州福和纸业有限公司 | 2#排放口 | - | - | 0 | 200 | 0 | 200 | 0 | 30 | 正常
3 | 惠州福和纸业有限公司 | 锅炉废气排放口2# | 0 | 0 | 1.2 | 150 | - | - | - | - | 正常
4 | 光大环保能源（博罗）有限公司 | 3# | 29627826.02 | 13.022 | 99.142 | 200 | 23.833 | 35 | 4.786 | 10 | 正常
4 | 光大环保能源（博罗）有限公司 | 1# | 31017207.02 | 10.616 | 78.658 | 200 | 15.425 | 35 | 10.198 | 10 | 正常
4 | 光大环保能源（博罗）有限公司 | 2# | 26582281.15 | 11.9 | 100.342 | 200 | 18.412 | 35 | 2.951 | 10 | 正常
4 | 光大环保能源（博罗）有限公司 | 4# | 85334560.25 | 15.186 | 116.803 | 200 | 17.146 | 35 | 0.498 | 10 | 正常
5 | 惠州市瑞能热力有限公司 | 锅炉烟窗 | 76577184 | 2.079 | 20.563 | 200 | 12.926 | 35 | 4.039 | 10 | 正常
6 | 惠州市瑞能热力有限公司 | 锅炉废气排放口2# | 714528 | 0.401 | 0.749 | 150 | - | - | - | - | 正常
6 | 广东桓源环保科技有限公司 | 干燥熔炼排放口 | 4705859.52 | 0.71 | 443.995 | 200 | 16.003 | 150 | 5.638 | 30 | 正常
7 | 惠州云海镁业有限公司 | 窑炉废气烟囱 | 7765632 | 8.378 | 0 | 120 | 0 | 850 | 0 | 100 | 正常
8 | 南亚塑胶工业(惠州)有限公司 | 1#锅炉烟气排放口（A1） | 25621056 | 6.638 | 10.132 | 50 | 3.108 | 35 | 1.368 | 10 | 正常
10 | 南亚塑胶工业(惠州)有限公司 | 3#有机废气排放口（B3) | - | - | - | - | - | - | 0 | 120 | 正常
10 | 南亚塑胶工业(惠州)有限公司 | 20#有机废气排放口（B20） | - | - | - | - | - | - | 0 | 120 | 正常
10 | 南亚塑胶工业(惠州)有限公司 | 7#有机废气排放口（B7） | 8086564.912 | 3.974 | - | - | - | - | 0 | 10 | 正常
10 | 南亚塑胶工业(惠州)有限公司 | 15#有机废气排放口（B15） | 7201269.93 | 3.562 | - | - | - | - | 0 | 10 | 正常
10 | 南亚塑胶工业(惠州)有限公司 | 3#粉尘排放口（C3） | - | - | - | - | - | - | 0 | 10 | 正常
10 | 南亚塑胶工业(惠州)有限公司 | 2#锅炉烟气排放口（A2） | 1345229.536 | 0.901 | 5.237 | 150 | - | - | 2.274 | 20 | 正常
9 | 南亚电子材料（惠州）有限公司 | F3-1二厂锅炉废气排放口 | 21174438848 | 1.709 | 38.92 | 150 | - | - | - | - | 正常
12 | 南亚电子材料（惠州）有限公司 | F1-3一厂锅炉废气排放口 | 9971424 | 3.395 | 49.712 | 150 | - | - | - | - | 正常
10 | 惠州市桔顺钢铁厂 | 1#电炉废气排放口 | 75525696 | 4.634 | - | - | - | - | 2.323 | 10 | 正常
11 | 广东罗浮山国药股份有限公司 | 锅炉废气排放口 | 3626048962.08 | 8.116 | 8.471 | 150 | 5.972 | 35 | 0.927 | 20 | 正常