## Sheet1
2023年11月博罗县重点排污单位污染源自动监控数据公开 （废气） 监测日期：2023-11
序号 | 企业名称 | 监控点名称 | 烟气量(M3) | 烟气流量（M3/s） | 氮氧化物(mg/M3) |  | 二氧化硫(mg/M3) |  | 烟尘(mg/M3) |  | 生产状态
[5 empty] | 浓度 | 限值 | 浓度 | 限值 | 浓度 | 限值
1 | 惠州固力水泥集团有限公司博罗分公司 | 排放口（窑头） | 15767.324 | 0.182 | - | - | - | - | 0 | 20 | 正常
2 | 惠州固力水泥集团有限公司博罗分公司 | 总排放口（窑尾） | 923126.375 | 10.684 | 3.347 | 320 | 0 | 100 | 72.232 | 20 | 正常
2 | 博罗五达纺织印染有限公司 | 锅炉废气排放口 | 583200 | 6.75 | 1.24 | 150 | 0.68 | 35 | 4.19 | 20 | 正常
3 | 惠州福和纸业有限公司 | 锅炉废气排放口1# | 2016576 | 23.34 | 20.26 | 200 | 0.63 | 200 | 1.69 | 30 | 正常
| 惠州福和纸业有限公司 | 2#排放口 | - | - | 0 | 200 | 0 | 200 | 0 | 30 | 正常
| 惠州福和纸业有限公司 | 锅炉废气排放口2# | 0 | 0 | 0 | 150 | - | - | - | - | 正常
4 | 光大环保能源（博罗）有限公司 | 3# | 1084514.13 | 12.55 | 110.786 | 200 | 31.5 | 35 | 3.719 | 10 | 正常
| 光大环保能源（博罗）有限公司 | 1# | 934600.19 | 10.82 | 114.496 | 200 | 29.295 | 35 | 3.325 | 10 | 正常
| 光大环保能源（博罗）有限公司 | 2# | 110350.57 | 1.28 | 126.159 | 200 | 0.932 | 35 | 15.365 | 10 | 正常
| 光大环保能源（博罗）有限公司 | 4# | 3096315.75 | 35.84 | 110.411 | 200 | 21.661 | 35 | 0.583 | 10 | 正常
5 | 惠州市瑞能热力有限公司 | 锅炉烟窗 | 5010163.2 | 57.988 | 22.199 | 200 | 11.633 | 35 | 4.879 | 10 | 正常
| 惠州市瑞能热力有限公司 | 锅炉废气排放口2# | 15552 | 0.18 | 0.71 | 150 | - | - | - | - | 正常
6 | 广东桓源环保科技有限公司 | 干燥熔炼排放口 | 469443.6 | 19560.15 | 24.89 | 200 | 2.69 | 150 | 4.4 | 30 | 正常
7 | 惠州云海镁业有限公司 | 工业窑炉燃烧废气排放口 | 210816 | 2.44 | 0 | 120 | 0 | 850 | 0 | 100 | 正常
| 惠州云海镁业有限公司 | 工业窑炉熔炼废气排放口 | 1246752 | 14.43 | - | - | - | - | - | - | 正常
8 | 南亚塑胶工业(惠州)有限公司 | 1#锅炉烟气排放口（A1） | 1242432 | 14.38 | 11.21 | 50 | 8.45 | 35 | 5.06 | 10 | 正常
| 南亚塑胶工业(惠州)有限公司 | 3#有机废气排放口（B3) | - | - | - | - | - | - | 0 | 120 | 正常
| 南亚塑胶工业(惠州)有限公司 | 20#有机废气排放口（B20） | - | - | - | - | - | - | 0 | 120 | 正常
| 南亚塑胶工业(惠州)有限公司 | 7#有机废气排放口（B7） | 467480.64 | 5.411 | - | - | - | - | 0 | 10 | 正常
| 南亚塑胶工业(惠州)有限公司 | 15#有机废气排放口（B15） | - | - | - | - | - | - | 0 | 10 | 正常
| 南亚塑胶工业(惠州)有限公司 | 3#粉尘排放口（C3） | 91049.46 | 1.054 | - | - | - | - | 0 | 10 | 正常
| 南亚塑胶工业(惠州)有限公司 | 2#锅炉烟气排放口（A2） | 325889.28 | 13578.72 | 8.94 | 150 | - | - | 0 | 20 | 正常
9 | 南亚电子材料（惠州）有限公司 | F3-1二厂锅炉废气排放口 | 724723520 | 8388.004 | 39.93 | 150 | - | - | - | - | 正常
| 南亚电子材料（惠州）有限公司 | F1-3一厂锅炉废气排放口 | 69984 | 0.81 | 13 | 150 | - | - | - | - | 正常
10 | 惠州市桔顺钢铁厂 | 1#电炉废气排放口 | 4446144 | 51.46 | - | - | - | - | 1.21 | 10 | 正常
11 | 广东罗浮山国药股份有限公司 | 锅炉废气排放口 | 402624 | 4.66 | 9.13 | 150 | 6.05 | 35 | 0.69 | 20 | 正常