## Sheet1
监测日期：2023-12
序号 | 企业名称 | 监控点名称 | 烟气量(M3) | 烟气流量（M3/s） | 氮氧化物(mg/M3) |  | 二氧化硫(mg/M3) |  | 烟尘(mg/M3) |  | 生产状态
[5 empty] | 浓度 | 限值 | 浓度 | 限值 | 浓度 | 限值
1 | 惠州固力水泥集团有限公司博罗分公司 | 排放口（窑头） | 121276894.666 | 7.366 | - | - | - | - | 0 | 20 | 正常
2 | 惠州固力水泥集团有限公司博罗分公司 | 总排放口（窑尾） | 99058025.219 | 8.341 | 147.557 | 320 | 21.257 | 100 | 228.857 | 20 | 正常
2 | 博罗五达纺织印染有限公司 | 锅炉废气排放口 | 54794880 | 21.718 | 3.3 | 150 | 1.046 | 35 | 4.604 | 20 | 正常
3 | 惠州福和纸业有限公司 | 锅炉废气排放口1# | 139611168 | 4.141 | 25.003 | 200 | 1.146 | 200 | 1.668 | 30 | 正常
4 | 惠州福和纸业有限公司 | 2#排放口 | - | - | 0 | 200 | 0 | 200 | 0 | 30 | 正常
4 | 惠州福和纸业有限公司 | 锅炉废气排放口2# | 13752288 | 6.223 | 0.226 | 150 | - | - | - | - | 正常
4 | 光大环保能源（博罗）有限公司 | 3# | 33848384.27 | 13.726 | 107.695 | 200 | 20.926 | 35 | 4.383 | 10 | 正常
6 | 光大环保能源（博罗）有限公司 | 1# | 28674836.22 | 12.667 | 106.492 | 200 | 24.348 | 35 | 3.3 | 10 | 正常
6 | 光大环保能源（博罗）有限公司 | 2# | 3796327.13 | 0.886 | 110.016 | 200 | 7.091 | 35 | 16.399 | 10 | 正常
6 | 光大环保能源（博罗）有限公司 | 4# | 83679702 | 14.735 | 115.198 | 200 | 15.08 | 35 | 0.468 | 10 | 正常
5 | 惠州市瑞能热力有限公司 | 锅炉烟窗 | 164020636.8 | 8.15 | 19.473 | 200 | 9.466 | 35 | 5.596 | 10 | 正常
7 | 惠州市瑞能热力有限公司 | 锅炉废气排放口2# | 742176 | 0.389 | 6.54 | 150 | - | - | - | - | 正常
6 | 广东桓源环保科技有限公司 | 干燥熔炼排放口 | 11153178.96 | 1.623 | 60.884 | 200 | 20.149 | 150 | 48.428 | 30 | 正常
7 | 惠州云海镁业有限公司 | 工业窑炉燃烧废气排放口 | 5985792 | 6.099 | 0 | 120 | 0 | 850 | 0 | 100 | 正常
9 | 惠州云海镁业有限公司 | 工业窑炉熔炼废气排放口 | 37412928 | 11.38 | - | - | - | - | - | - | 正常
8 | 南亚塑胶工业(惠州)有限公司 | 1#锅炉烟气排放口（A1） | 329943456 | 5.915 | 15.276 | 50 | 15.705 | 35 | 14.448 | 10 | 正常
11 | 南亚塑胶工业(惠州)有限公司 | 3#有机废气排放口（B3) | - | - | - | - | - | - | 0 | 120 | 正常
11 | 南亚塑胶工业(惠州)有限公司 | 20#有机废气排放口（B20） | - | - | - | - | - | - | 0 | 120 | 正常
11 | 南亚塑胶工业(惠州)有限公司 | 7#有机废气排放口（B7） | 15020550.358 | 5.744 | - | - | - | - | 0 | 10 | 正常
11 | 南亚塑胶工业(惠州)有限公司 | 15#有机废气排放口（B15） | 2080060.413 | 1.098 | - | - | - | - | 0 | 10 | 正常
11 | 南亚塑胶工业(惠州)有限公司 | 3#粉尘排放口（C3） | 492131.854 | 1.618 | - | - | - | - | 0 | 10 | 正常
11 | 南亚塑胶工业(惠州)有限公司 | 2#锅炉烟气排放口（A2） | 7645479.12 | 1.985 | 31.454 | 150 | - | - | 0 | 20 | 正常
9 | 南亚电子材料（惠州）有限公司 | F3-1二厂锅炉废气排放口 | 21464221696 | 1.687 | 45.586 | 150 | - | - | - | - | 正常
14 | 南亚电子材料（惠州）有限公司 | F1-3一厂锅炉废气排放口 | 7199712 | 2.496 | 84.349 | 150 | - | - | - | - | 正常
10 | 惠州市桔顺钢铁厂 | 1#电炉废气排放口 | 152797536 | 7.102 | - | - | - | - | 0.705 | 10 | 正常
11 | 广东罗浮山国药股份有限公司 | 锅炉废气排放口 | 12087360 | 9.813 | 9.617 | 150 | 6.774 | 35 | 0.707 | 20 | 正常