## Sheet1
监测日期：2024-02
序号 | 企业名称 | 监控点名称 | 烟气量(M3) | 烟气流量（M3/s） | 氮氧化物(mg/M3) |  | 二氧化硫(mg/M3) |  | 烟尘(mg/M3) |  | 生产状态
[5 empty] | 浓度 | 限值 | 浓度 | 限值 | 浓度 | 限值
1 | 博罗县园洲镇成就纺织印染有限公司 | 废气排放口 | 1099872 | 0.442 | 866.6 | 50 | - | - | - | - | 部分停运
2 | 惠州固力水泥集团有限公司博罗分公司 | 总排放口（窑尾） | 46088208.625 | 3.177 | 6.145 | 320 | 23.06 | 100 | 114.238 | 20 | 停运中
3 | 博罗五达纺织印染有限公司 | 锅炉废气排放口 | 12485664 | 5.359 | 13.033 | 150 | 2.463 | 35 | 3.119 | 20 | 部分停运
4 | 惠州福和纸业有限公司 | 锅炉废气排放口1# | 118991808 | 3.476 | 5.447 | 200 | 2.507 | 200 | 0.475 | 30 | 部分停运
5 | 博罗县九潭天羽漂染有限公司 | 锅炉废气排放口 | 4464288 | 1.119 | 9.123 | 150 | - | - | - | - | 部分停运
6 | 光大环保能源（博罗）有限公司 | 3# | 7774171.71 | 2.024 | 221.649 | 200 | 19.695 | 35 | 303.384 | 10 | 停运中
6 | 光大环保能源（博罗）有限公司 | 1# | 25826766.51 | 12.392 | 104.38 | 200 | 11.682 | 35 | 3.469 | 10 | 运行中
6 | 光大环保能源（博罗）有限公司 | 2# | 27461395.72 | 13.031 | 110.502 | 200 | 10.29 | 35 | 1.565 | 10 | 运行中
6 | 光大环保能源（博罗）有限公司 | 4# | 76020203.75 | 14.297 | 115.309 | 200 | 11.103 | 35 | 0.452 | 10 | 运行中
7 | 惠州市瑞能热力有限公司 | 锅炉烟窗 | 41938560 | 2.234 | 5.779 | 200 | 3.354 | 35 | 1.502 | 10 | 部分停运
7 | 惠州市瑞能热力有限公司 | 锅炉废气排放口2# | 587520 | 0.329 | 12.924 | 150 | - | - | - | - | 停运中
8 | 广东桓源环保科技有限公司 | 干燥熔炼排放口 | 2828070.24 | 0.391 | 56.932 | 200 | 57.836 | 150 | 9.033 | 30 | 停运中
9 | 惠州云海镁业有限公司 | 工业窑炉燃烧废气排放口 | 2211840 | 2.362 | 0 | 120 | 0 | 850 | 0 | 100 | 部分停运
9 | 惠州云海镁业有限公司 | 工业窑炉熔炼废气排放口 | 26415072 | 8.363 | - | - | - | - | - | - | 部分停运
10 | 南泰印整(惠州)有限公司 | 排放口 | 1303411.266 | 1.163 | 12.681 | 150 | - | - | - | - | 部分停运
11 | 南亚塑胶工业(惠州)有限公司 | 1#锅炉烟气排放口（A1） | 38340864 | 7.971 | 14.562 | 50 | 5.016 | 35 | 1.458 | 10 | 部分停运
11 | 南亚塑胶工业(惠州)有限公司 | 7#有机废气排放口（B7） | 14000290.25 | 5.56 | - | - | - | - | 0 | 10 | 部分停运
11 | 南亚塑胶工业(惠州)有限公司 | 15#有机废气排放口（B15） | 1752857.145 | 0.988 | - | - | - | - | 0 | 10 | 部分停运
11 | 南亚塑胶工业(惠州)有限公司 | 3#粉尘排放口（C3） | 335315.74 | 1.177 | - | - | - | - | 0 | 10 | 部分停运
11 | 南亚塑胶工业(惠州)有限公司 | 2#锅炉烟气排放口（A2） | 7747945.385 | 2.279 | 12.609 | 150 | - | - | 0 | 20 | 部分停运
12 | 金利兴（惠州）制衣有限公司 | 锅炉废气排放口 | 4659074.602 | 1.167 | 58.145 | 150 | 276.566 | 35 | 972.154 | 20 | 部分停运
13 | 南亚电子材料（惠州）有限公司 | F3-1二厂锅炉废气排放口 | 15434626650 | 1.322 | 32.616 | 150 | - | - | - | - | 部分停运
14 | 南亚电子材料（惠州）有限公司 | F1-3一厂锅炉废气排放口 | 6213024 | 2.243 | 73.84 | 150 | - | - | - | - | 运行中
14 | 惠州市桔顺钢铁厂 | 1#电炉废气排放口 | 13480128 | 0.579 | - | - | - | - | 0.004 | 10 | 部分停运
15 | 广东达一农林生态科技股份有限公司 | 一车间干燥排气筒 | 4743383.99 | 3.728 | - | - | - | - | 0.461 | 20 | 部分停运
17 | 广东达一农林生态科技股份有限公司 | 二车间干燥排气筒 | 2349775.34 | 1.407 | - | - | - | - | 0.259 | 20 | 部分停运
16 | 广东欧米挪生态农业科技有限公司 | FQ-01737 （1#）热风炉废气排放口 | 1898649.83 | 0.379 | - | - | - | - | 0 | 120 | 部分停运
19 | 广东欧米挪生态农业科技有限公司 | FQ-01739（锅炉废气排放口） | 501027.55 | 0.712 | 0.044 | 150 | - | - | - | - | 运行中
19 | 广东欧米挪生态农业科技有限公司 | FQ-01738（2#热风炉废气排放口） | 44407624.84 | 8.861 | - | - | - | - | 0 | 120 | 部分停运
19 | 广东欧米挪生态农业科技有限公司 | 高塔造粒排放口 | 809894.55 | 1.15 | - | - | - | - | 0 | 120 | 停运中
17 | 广东隆戈尔生态技术有限公司 | 废气排放口 | 388012.89 | 0.599 | - | - | - | - | 8.393 | 120 | 部分停运
18 | 惠州市佳境成环保科技有限公司 | 废气排放口 | 4459104 | 0.345 | 0.019 | 100 | 71.102 | 80 | 176.857 | 10 | 停运中
19 | 惠州伟成塑胶科技有限公司 | 废气排放口1 | 723168 | 2.521 | - | - | - | - | 0 | 10 | 部分停运
20 | 广东罗浮山国药股份有限公司 | 锅炉废气排放口 | 8723808 | 7.009 | 2.874 | 150 | 0.79 | 35 | 1.417 | 20 | 部分停运
21 | 泰山石膏（广东）有限公司 | 锅炉废气排放口 | 10163308.07 | 1.936 | 8.792 | 120 | 17.648 | 200 | 858.342 | 30 | 部分停运
22 | 博罗县港泰印染有限公司 | 锅炉废气排放口 | 9073728 | 1944.189 | 6.327 | 150 | - | - | - | - | 部分停运
23 | 博罗县观音阁糖业有限公司 | 废气排放口 | 1337357.559 | 1.423 | 70.939 | 200 | 217.873 | 100 | 30.701 | 30 | 部分停运
24 | 惠州金茂源环保科技有限公司 | 3#锅炉废气排放口 | 979776 | 0.628 | 4.718 | 150 | - | - | - | - | 部分停运
27 | 惠州金茂源环保科技有限公司 | 4#锅炉废气排放口 | 3476736 | 2.466 | 6.704 | 150 | - | - | - | - | 部分停运
27 | 惠州金茂源环保科技有限公司 | 1#锅炉废气排放口 | 506304 | 0.491 | 9.013 | 150 | - | - | - | - | 部分停运
27 | 惠州金茂源环保科技有限公司 | 2#锅炉废气排放口 | 1511136 | 0.921 | 4.081 | 150 | - | - | - | - | 部分停运
27 | 惠州金茂源环保科技有限公司 | 5#锅炉废气排放口 | 6219936 | 3.264 | 5.423 | 150 | - | - | - | - | 运行中
25 | 博罗县惠盛纸业有限公司 | 锅炉废气排放口 | 2479468.555 | 1.211 | 29.331 | 150 | 5.382 | 35 | 40.284 | 20 | 部分停运