## Sheet1
监测日期：2024-04
序号 | 企业名称 | 监控点名称 | 烟气量(M3) | 烟气流量（M3/s） | 氮氧化物(mg/M3) |  | 二氧化硫(mg/M3) |  | 烟尘(mg/M3) |  | 生产状态
[5 empty] | 浓度 | 限值 | 浓度 | 限值 | 浓度 | 限值
1 | 惠州固力水泥集团有限公司博罗分公司 | 排放口（窑头） | 23231850.955 | 1.458 | - | - | - | - | 0 | 20 | 停运中
2 | 博罗五达纺织印染有限公司 | 锅炉废气排放口 | 18074880 | 8.072 | 8.763 | 150 | 1.921 | 35 | 4.864 | 20 | 部分停运
3 | 惠州福和纸业有限公司 | 锅炉废气排放口1# | 117646560 | 5.016 | 11.193 | 200 | 2.436 | 200 | 0.635 | 30 | 运行中
4 | 惠州福和纸业有限公司 | 锅炉废气排放口2# | 0 | 0 | 0.012 | 150 | - | - | - | - | 停运中
4 | 博罗县九潭天羽漂染有限公司 | 锅炉废气排放口 | 9046944 | 2.266 | 46.422 | 150 | - | - | - | - | 运行中
5 | 光大环保能源（博罗）有限公司 | 3# | 33137997.05 | 14.556 | 112.049 | 200 | 18.494 | 35 | 4.633 | 10 | 运行中
6 | 光大环保能源（博罗）有限公司 | 2# | 28735213.98 | 13.135 | 110.95 | 200 | 16.96 | 35 | 1.637 | 10 | 运行中
6 | 光大环保能源（博罗）有限公司 | 4# | 90101174.25 | 16.355 | 112.518 | 200 | 16.757 | 35 | 0.737 | 10 | 运行中
6 | 惠州市瑞能热力有限公司 | 锅炉烟窗 | 185945423.04 | 7.557 | 16.5 | 200 | 9.569 | 35 | 3.481 | 10 | 部分停运
7 | 广东桓源环保科技有限公司 | 干燥熔炼排放口 | -56658924.96 | 7.784 | 7.956 | 200 | 7.754 | 150 | 79.54 | 30 | 部分停运
8 | 惠州云海镁业有限公司 | 工业窑炉燃烧废气排放口 | 5226336 | 5.404 | 0 | 120 | 0 | 850 | 0 | 100 | 运行中
9 | 惠州云海镁业有限公司 | 工业窑炉熔炼废气排放口 | 36675072 | 12.004 | - | - | - | - | - | - | 运行中
9 | 南泰印整(惠州)有限公司 | 排放口 | 3701461.428 | 2.856 | 22.279 | 150 | - | - | - | - | 部分停运
10 | 南亚塑胶工业(惠州)有限公司 | 1#锅炉烟气排放口（A1） | 25321507.2 | 5.35 | 21.986 | 50 | 7.878 | 35 | 2.631 | 10 | 部分停运
11 | 南亚塑胶工业(惠州)有限公司 | 7#有机废气排放口（B7） | 14913646.359 | 5.892 | - | - | - | - | 0 | 10 | 部分停运
11 | 南亚塑胶工业(惠州)有限公司 | 15#有机废气排放口（B15） | 2547311.389 | 1.419 | - | - | - | - | 0 | 10 | 部分停运
11 | 南亚塑胶工业(惠州)有限公司 | 3#粉尘排放口（C3） | 569339.44 | 2.02 | - | - | - | - | 0 | 10 | 部分停运
11 | 南亚塑胶工业(惠州)有限公司 | 2#锅炉烟气排放口（A2） | 3219544.512 | 1.129 | 24.221 | 150 | - | - | - | - | 停运中
11 | 南亚电子材料（惠州）有限公司 | F1-3一厂锅炉废气排放口 | 75990225.6 | 26.295 | 44.152 | 150 | - | - | - | - | 运行中
12 | 惠州市桔顺钢铁厂 | 1#电炉废气排放口 | 74698848 | 3.719 | - | - | - | - | 0.833 | 10 | 运行中
13 | 广东达一农林生态科技股份有限公司 | 一车间干燥排气筒 | 1645633.87 | 1.642 | - | - | - | - | 1.63 | 20 | 部分停运
16 | 广东达一农林生态科技股份有限公司 | 二车间干燥排气筒 | 6250611.88 | 3.673 | - | - | - | - | 2.497 | 20 | 部分停运
14 | 广东欧米挪生态农业科技有限公司 | FQ-01737 （1#）热风炉废气排放口 | 1152878.95 | 0.223 | - | - | - | - | 0 | 120 | 部分停运
18 | 广东欧米挪生态农业科技有限公司 | FQ-01739（锅炉废气排放口） | 1558072.15 | 2.139 | 5.757 | 150 | - | - | - | - | 部分停运
18 | 广东欧米挪生态农业科技有限公司 | FQ-01738（2#热风炉废气排放口） | 14393385.28 | 2.777 | - | - | - | - | 0 | 120 | 部分停运
15 | 广东隆戈尔生态技术有限公司 | 废气排放口 | 4539796.84 | 7.655 | - | - | - | - | 19.937 | 120 | 部分停运
16 | 惠州伟成塑胶科技有限公司 | 废气排放口1 | 2905934.4 | 4.517 | - | - | - | - | 0 | 10 | 运行中
17 | 广东罗浮山国药股份有限公司 | 锅炉废气排放口 | 11599200 | 9.523 | 2.462 | 150 | 0.965 | 35 | 0.496 | 20 | 部分停运
18 | 泰山石膏（广东）有限公司 | 锅炉废气排放口 | 35494794.812 | 8.032 | 73.135 | 120 | 95.775 | 200 | 17.685 | 30 | 运行中
19 | 广东华得宝装配式建筑材料有限公司 | 锅炉废气排放口 | 3104616 | 2.997 | 99.229 | 150 | - | - | - | - | 部分停运
20 | 博罗县港泰印染有限公司 | 锅炉废气排放口 | 25725600 | 4873.7 | 20.075 | 150 | - | - | - | - | 部分停运
21 | 惠州金茂源环保科技有限公司 | 3#锅炉废气排放口 | 661824 | 0.56 | 33815.221 | 150 | - | - | - | - | 运行中
27 | 惠州金茂源环保科技有限公司 | 4#锅炉废气排放口 | 3212352 | 3.007 | 1279.704 | 150 | - | - | - | - | 运行中
27 | 惠州金茂源环保科技有限公司 | 1#锅炉废气排放口 | 223776 | 0.246 | 1.178 | 150 | - | - | - | - | 运行中
27 | 惠州金茂源环保科技有限公司 | 2#锅炉废气排放口 | 1176768 | 1.041 | 5.017 | 150 | - | - | - | - | 运行中
27 | 惠州金茂源环保科技有限公司 | 5#锅炉废气排放口 | 5796576 | 2.866 | 17.911 | 150 | - | - | - | - | 运行中
22 | 博罗县惠盛纸业有限公司 | 锅炉废气排放口 | 9595863.781 | 5.102 | 20.476 | 150 | 8.823 | 35 | 64.612 | 20 | 部分停运