## Sheet1
2024年8月博罗县重点排污单位污染源自动监控数据公开 （废气）
监测日期：2024-08
序号 | 企业名称 | 监控点名称 | 烟气量(M3) | 烟气流量（M3/s） | 氮氧化物(mg/M3) |  | 二氧化硫(mg/M3) |  | 烟尘(mg/M3) |  | 生产状态
[5 empty] | 浓度 | 限值 | 浓度 | 限值 | 浓度 | 限值
1 | 博罗县园洲镇成就纺织印染有限公司 | 废气排放口 | 940896 | 0.438 | 19.347 | 50 | - | - | - | - | 运行中
2 | 惠州固力水泥集团有限公司博罗分公司 | 排放口（窑头） | 14557752.118 | 0.884 | - | - | - | - | 3.0603 | 20 | 停运中
3 | 博罗五达纺织印染有限公司 | 锅炉废气排放口 | 4468608 | 1.971 | 23.225 | 150 | 4.316 | 35 | 2.53 | 20 | 运行中
4 | 惠州福和纸业有限公司 | 锅炉废气排放口1# | 44308512 | 0.258 | 4.497 | 200 | 4.122 | 200 | 3.702 | 30 | 运行中
4 | 惠州福和纸业有限公司 | 锅炉废气排放口2# | 31104 | 0.012 | 5.372 | 150 | - | - | - | - | 停运中
5 | 博罗县九潭天羽漂染有限公司 | 锅炉废气排放口 | 13954109.76 | 3.496 | 6.934 | 150 | - | - | - | - | 运行中
6 | 光大环保能源（博罗）有限公司 | 1# | 38216436.17 | 16.077 | 101.035 | 200 | 20.711 | 35 | 3.685 | 10 | 运行中
6 | 光大环保能源（博罗）有限公司 | 2# | 33105729.56 | 14.78 | 104.01 | 200 | 14.584 | 35 | 1.642 | 10 | 运行中
6 | 光大环保能源（博罗）有限公司 | 4# | 92274736.5 | 16.684 | 104.062 | 200 | 19.373 | 35 | 0.724 | 10 | 运行中
7 | 惠州市瑞能热力有限公司 | 锅炉烟窗 | 61505766.72 | 3.222 | 12.309 | 200 | 4.048 | 35 | 4.377 | 10 | 运行中
7 | 惠州市瑞能热力有限公司 | 锅炉废气排放口2# | 591840 | 0.321 | 5.58 | 150 | - | - | - | - | 停运中
8 | 广东桓源环保科技有限公司 | 干燥熔炼排放口 | 2266847.28 | 0.346 | 43.828 | 200 | 51.196 | 150 | 7.38 | 30 | 部分停运
9 | 惠州云海镁业有限公司 | 工业窑炉燃烧废气排放口 | 3587328 | 3.897 | 41.1087 | 120 | 2.0507 | 850 | 8.369 | 100 | 运行中
9 | 惠州云海镁业有限公司 | 工业窑炉熔炼废气排放口 | 36343296 | 11.846 | - | - | - | - | - | - | 运行中
10 | 南泰印整(惠州)有限公司 | 排放口 | 3962715.141 | 2.975 | 20.317 | 150 | - | - | - | - | 部分停运
11 | 南亚塑胶工业(惠州)有限公司 | 1#锅炉烟气排放口（A1） | 25152336 | 5.151 | 21.724 | 50 | 9.641 | 35 | 1.108 | 10 | 部分停运
11 | 南亚塑胶工业(惠州)有限公司 | 7#有机废气排放口（B7） | 12295304.177 | 4.446 | - | - | - | - | 1.2369 | 10 | 部分停运
11 | 南亚塑胶工业(惠州)有限公司 | 15#有机废气排放口（B15） | 3761103.655 | 2.053 | - | - | - | - | 1.202 | 10 | 运行中
11 | 南亚塑胶工业(惠州)有限公司 | 3#粉尘排放口（C3） | 1049994.597 | 3.314 | - | - | - | - | 0.5114 | 10 | 部分停运
11 | 南亚塑胶工业(惠州)有限公司 | 2#锅炉烟气排放口（A2） | 4628406.312 | 1.349 | 19.316 | 150 | - | - | - | - | 停运中
12 | 金利兴（惠州）制衣有限公司 | 锅炉废气排放口 | 19702544.781 | 6.422 | 38.422 | 150 | 4.251 | 35 | 8.818 | 20 | 运行中
13 | 南亚电子材料（惠州）有限公司 | F3-1二厂锅炉废气排放口 | 9027759.149 | 1.677 | 30.831 | 150 | - | - | - | - | 部分停运
14 | 南亚电子材料（惠州）有限公司 | F1-3一厂锅炉废气排放口 | 89235198.72 | 29.073 | 45.398 | 150 | - | - | - | - | 运行中
14 | 惠州市桔顺钢铁厂 | 1#电炉废气排放口 | 79092288 | 3.786 | - | - | - | - | 0.312 | 10 | 运行中
15 | 广东达一农林生态科技股份有限公司 | 一车间干燥排气筒 | 629305.53 | 0.462 | - | - | - | - | 0.286 | 20 | 运行中
16 | 广东达一农林生态科技股份有限公司 | 二车间干燥排气筒 | 3307328.11 | 1.852 | - | - | - | - | 0.336 | 20 | 部分停运
16 | 广东欧米挪生态农业科技有限公司 | FQ-01737 （1#）热风炉废气排放口 | 3576094.08 | 0.909 | - | - | - | - | 17.379 | 120 | 运行中
18 | 广东欧米挪生态农业科技有限公司 | FQ-01739（锅炉废气排放口） | 1610161.31 | 2.139 | 2.701 | 150 | - | - | - | - | 运行中
18 | 广东欧米挪生态农业科技有限公司 | FQ-01738（2#热风炉废气排放口） | 4246398.76 | 1.196 | - | - | - | - | 6.6271 | 120 | 运行中
18 | 广东欧米挪生态农业科技有限公司 | 高塔造粒排放口 | 1983880.76 | 0.85 | - | - | - | - | 17.8842 | 120 | 运行中
17 | 广东隆戈尔生态技术有限公司 | 废气排放口 | 3177577.7 | 5.293 | - | - | - | - | 4.14 | 120 | 运行中
18 | 惠州伟成塑胶科技有限公司 | 废气排放口1 | 1626644.16 | 3.12 | - | - | - | - | 5.5032 | 10 | 运行中
19 | 广东罗浮山国药股份有限公司 | 锅炉废气排放口 | 8982144 | 6.306 | 8.579 | 150 | 4.453 | 35 | 0.482 | 20 | 部分停运
20 | 泰山石膏（广东）有限公司 | 锅炉废气排放口 | 36432227.875 | 7.82 | 86.369 | 120 | 88.755 | 200 | 0.905 | 30 | 运行中
21 | 广东华得宝装配式建筑材料有限公司 | 锅炉废气排放口 | 3384685.2 | 2.294 | 45.49 | 150 | - | - | - | - | 运行中
22 | 惠州金茂源环保科技有限公司 | 3#锅炉废气排放口 | 338688 | 0.274 | 3.677 | 150 | - | - | - | - | 运行中
27 | 惠州金茂源环保科技有限公司 | 4#锅炉废气排放口 | 3954528 | 3.03 | 12.426 | 150 | - | - | - | - | 运行中
27 | 惠州金茂源环保科技有限公司 | 1#锅炉废气排放口 | 235872 | 0.245 | 0.39 | 150 | - | - | - | - | 运行中
27 | 惠州金茂源环保科技有限公司 | 2#锅炉废气排放口 | 1642464 | 1.279 | 2.736 | 150 | - | - | - | - | 运行中
27 | 惠州金茂源环保科技有限公司 | 5#锅炉废气排放口 | 3508704 | 1.743 | 15.205 | 150 | - | - | - | - | 运行中