## Sheet1
产品技术参数要求
| 项目名称 | 项目特征描述 | 计量 单位 | 工程数量 | 价格（元）
外线部分
1 | 1孔水平定向牵引管，HDPE Ф160×10.0 |  | m | 180
2 | 1孔水平定向牵引管，HDPE Ф160×10.0（每段增加长度） |  | 段 | 1
3 | 10kV电力电缆，ZRC-YJV22-8.7/15kV -3×70mm2 |  | m | 250
4 | 10kV 全冷缩户外终端头¦3×70mm2 |  | 个 | 2
5 | 电缆线路工程建筑-1层1列排管行人直线井-2370mm×1390mm×960mm-主体部分 |  | 座 | 3
6 | 电缆试验--交流耐压试验 |  | 次/根/点 | 1
7 | 电缆安健环 |  | 项 | 1
8 | 高压成套配电柜 | 1、名称:进线柜 2、规格:800×1500×2300 3、种类:10G01 4、基础型钢形式、规格:10#槽钢 | 台 | 1
9 | 高压成套配电柜 | 1、名称:计量柜 2、规格:800×1500×2300 3、种类:10G02 4、基础型钢形式、规格:10#槽钢 | 台 | 1
10 | 高压成套配电柜 | 1、名称:出线柜 2、规格:800×1500×2300 3、种类:10G03 4、基础型钢形式、规格:10#槽钢 | 台 | 1
11 | 直流馈电屏 | 1、名称:直流屏 2、基础型钢形式、规格:基础槽钢10# | 台 | 1
12 | 低压开关柜(屏) | 1、名称:进线柜 2、规格:800mm×1000mm×2200mm 3、种类: XXP01 4、基础型钢形式、规格:10#槽钢 | 台 | 2
13 | 低压开关柜(屏) | 1、名称:无功补偿柜1 2、规格:800mm×1000mm×2200mm 3、种类: XXP02 4、基础型钢形式、规格:10#槽钢 | 台 | 3
14 | 低压开关柜(屏) | 1、名称:出线柜 2、规格:800mm×1000mm×2200mm 3、种类:XXP08 4、基础型钢形式、规格:10#槽钢 | 台 | 6
15 | 看门狗 | 断路器开关 | 台(组) | 1
16 | 台架围栏 |  | 处 | 1
17 | 干式变压器 | 1、名称:干式变压器#2 2、容量(kV·A):1250kVA (带外壳、风机、温控、温显) 3、电压(kV):10kV/0.4kV 4、基础型钢形式、规格:槽钢10# | 台 | 1
18 | 低压封闭式插接母线槽 | 1、名称:密集绝缘母线槽 2、容量(A):2500 3、线制:4 | m | 5
19 | 始端箱、分线箱 | 1、名称:始终端箱 2、容量(A):1600 | 台 | 2
20 | 电力变压器系统 | 1、名称:干式变压器系统调试 2、容量(kV·A):8000KVA | 系统 | 1
21 | 送配电装置系统 | 1、名称:送配电装置系统调试 2、电压等级 (kV):10kV | 系统 | 1
22 | 母线 | 1、名称:低压密集母线槽调试 2、电压等级(KV):1kV | 段 | 1
备注：含安装含税