## Sheet1
2024年10月博罗县重点排污单位污染源自动监控数据公开 （废气）
监测日期：2024-10
序号 | 企业名称 | 监控点名称 | 烟气量(M3) | 烟气流量（M3/s） | 氮氧化物(mg/M3) |  | 二氧化硫(mg/M3) |  | 烟尘(mg/M3) |  | 生产状态
[5 empty] | 浓度 | 限值 | 浓度 | 限值 | 浓度 | 限值
1 | 博罗县园洲镇成就纺织印染有限公司 | 废气排放口 | 1105056 | 0.435 | 14.237 | 50 | - | - | - | - | 运行中
2 | 惠州固力水泥集团有限公司博罗分公司 | 排放口（窑头） | 21432132.09 | 1.301 | - | - | - | - | 0 | 20 | 停运中
3 | 博罗五达纺织印染有限公司 | 锅炉废气排放口 | 3748896 | 1.831 | 13.774 | 150 | 2.481 | 35 | 3.966 | 20 | 运行中
4 | 惠州福和纸业有限公司 | 锅炉废气排放口1# | 258555456 | 13.8 | 5.965 | 200 | 3.234 | 200 | 4.222 | 30 | 部分停运
4 | 惠州福和纸业有限公司 | 锅炉废气排放口2# | 200448 | 0.095 | 5.786 | 150 | - | - | - | - | 停运中
5 | 博罗县九潭天羽漂染有限公司 | 锅炉废气排放口 | 7053696 | 1.664 | 9.167 | 150 | - | - | - | - | 部分停运
6 | 光大环保能源（博罗）有限公司 | 3# | 35149358.83 | 14.656 | 105.736 | 200 | 20.829 | 35 | 3.343 | 10 | 运行中
6 | 光大环保能源（博罗）有限公司 | 1# | 35136369.46 | 14.839 | 107.33 | 200 | 18.772 | 35 | 3.538 | 10 | 运行中
6 | 光大环保能源（博罗）有限公司 | 2# | 36092881.54 | 15.634 | 110.662 | 200 | 15.034 | 35 | 1.547 | 10 | 运行中
6 | 光大环保能源（博罗）有限公司 | 4# | 92333186.25 | 16.244 | 110.704 | 200 | 12.248 | 35 | 0.991 | 10 | 运行中
7 | 惠州市瑞能热力有限公司 | 锅炉烟窗 | 86622791.04 | 4.365 | 15.879 | 200 | 7.099 | 35 | 3.886 | 10 | 部分停运
7 | 惠州市瑞能热力有限公司 | 锅炉废气排放口2# | 606528 | 0.321 | 3.33 | 150 | - | - | - | - | 停运中
8 | 广东桓源环保科技有限公司 | 干燥熔炼排放口 | 1523973.36 | 0.224 | 3.17 | 200 | 4.636 | 150 | 0.518 | 30 | 停运中
9 | 宝武镁业（惠州）有限公司 | 工业窑炉燃烧废气排放口 | 3700512 | 3.983 | 0 | 120 | 0 | 850 | 0 | 100 | 运行中
9 | 宝武镁业（惠州）有限公司 | 工业窑炉熔炼废气排放口 | 40184640 | 12.479 | - | - | - | - | - | - | 运行中
10 | 南泰印整(惠州)有限公司 | 排放口 | 3364860.989 | 2.52 | 19.949 | 150 | - | - | - | - | 部分停运
11 | 南亚塑胶工业(惠州)有限公司 | 1#锅炉烟气排放口（A1） | 28191628.8 | 5.573 | 26.573 | 50 | 9.268 | 35 | 2.067 | 10 | 部分停运
11 | 南亚塑胶工业(惠州)有限公司 | 7#有机废气排放口（B7） | 11076932.949 | 3.658 | - | - | - | - | 0 | 10 | 部分停运
11 | 南亚塑胶工业(惠州)有限公司 | 15#有机废气排放口（B15） | 3369292.667 | 1.802 | - | - | - | - | 0 | 10 | 部分停运
11 | 南亚塑胶工业(惠州)有限公司 | 3#粉尘排放口（C3） | 1180186.094 | 3.508 | - | - | - | - | 0 | 10 | 部分停运
11 | 南亚塑胶工业(惠州)有限公司 | 2#锅炉烟气排放口（A2） | 4641713.88 | 1.294 | 19.603 | 150 | - | - | - | - | 停运中
12 | 金利兴（惠州）制衣有限公司 | 锅炉废气排放口 | 21731944.688 | 6.294 | 38.014 | 150 | 2.285 | 35 | 3.601 | 20 | 部分停运
13 | 南亚电子材料（惠州）有限公司 | F3-1二厂锅炉废气排放口 | 9020935.476 | 1.676 | 35.747 | 150 | - | - | - | - | 部分停运
14 | 南亚电子材料（惠州）有限公司 | F1-3一厂锅炉废气排放口 | 103982287.68 | 32.481 | 49.316 | 150 | - | - | - | - | 部分停运
14 | 惠州市桔顺钢铁厂 | 1#电炉废气排放口 | 127556640 | 6.038 | - | - | - | - | 0.629 | 10 | 运行中
15 | 广东达一农林生态科技股份有限公司 | 一车间干燥排气筒 | 174507.24 | 0.129 | - | - | - | - | 0 | 20 | 运行中
16 | 广东达一农林生态科技股份有限公司 | 二车间干燥排气筒 | 9384045.45 | 5.257 | - | - | - | - | 1.975 | 20 | 部分停运
16 | 广东欧米挪生态农业科技有限公司 | FQ-01737 （1#）热风炉废气排放口 | 2636291.36 | 0.682 | - | - | - | - | 0 | 120 | 运行中
18 | 广东欧米挪生态农业科技有限公司 | FQ-01739（锅炉废气排放口） | 675937.74 | 0.899 | 0.002 | 150 | - | - | - | - | 停运中
18 | 广东欧米挪生态农业科技有限公司 | FQ-01738（2#热风炉废气排放口） | 4202335.8 | 1.006 | - | - | - | - | 0 | 120 | 运行中
18 | 广东欧米挪生态农业科技有限公司 | 高塔造粒排放口 | 230055.09 | 0.357 | - | - | - | - | 0 | 120 | 停运中
17 | 广东隆戈尔生态技术有限公司 | 废气排放口 | 3375385.7 | 5.586 | - | - | - | - | 26.355 | 120 | 运行中
18 | 惠州伟成塑胶科技有限公司 | 废气排放口1 | 1505537.28 | 2.983 | - | - | - | - | 0 | 10 | 运行中
19 | 广东罗浮山国药股份有限公司 | 锅炉废气排放口 | 13233024 | 10.677 | 6.784 | 150 | 2.318 | 35 | 0.577 | 20 | 运行中
20 | 泰山石膏（广东）有限公司 | 锅炉废气排放口 | 31774191.266 | 6.724 | 123.919 | 300 | 83.338 | 200 | 2.403 | 30 | 运行中
21 | 广东华得宝装配式建筑材料有限公司 | 锅炉废气排放口 | 4592002.32 | 3.168 | 84.001 | 150 | - | - | - | - | 运行中
22 | 博罗县港泰印染有限公司 | 锅炉废气排放口 | 30059925.12 | 2347.649 | 22.569 | 150 | - | - | - | - | 部分停运
23 | 惠州金茂源环保科技有限公司 | 3#锅炉废气排放口 | 1275626.88 | 1.136 | 15.025 | 150 | - | - | - | - | 运行中
27 | 惠州金茂源环保科技有限公司 | 4#锅炉废气排放口 | 5959008 | 4.611 | 24.184 | 150 | - | - | - | - | 运行中
27 | 惠州金茂源环保科技有限公司 | 1#锅炉废气排放口 | 346835.52 | 0.354 | 3.324 | 150 | - | - | - | - | 运行中
27 | 惠州金茂源环保科技有限公司 | 2#锅炉废气排放口 | 2276035.2 | 1.906 | 6.232 | 150 | - | - | - | - | 运行中
27 | 惠州金茂源环保科技有限公司 | 5#锅炉废气排放口 | 1599523.2 | 0.717 | 7.547 | 150 | - | - | - | - | 运行中
24 | 博罗县惠盛纸业有限公司 | 锅炉废气排放口 | 10657543.801 | 4.868 | 21.965 | 150 | 7.649 | 35 | 16.415 | 20 | 部分停运