## Sheet1
2024年11月博罗县重点排污单位污染源自动监控数据公开 （废气）
监测日期：2024-11
序号 | 企业名称 | 监控点名称 | 烟气量(M3) | 烟气流量（M3/s） | 氮氧化物(mg/M3) |  | 二氧化硫(mg/M3) |  | 烟尘(mg/M3) |  | 生产状态
[5 empty] | 浓度 | 限值 | 浓度 | 限值 | 浓度 | 限值
1 | 博罗县园洲镇成就纺织印染有限公司 | 废气排放口 | 1706400 | 0.76 | 22.249 | 50 | - | - | - | - | 运行中
2 | 惠州固力水泥集团有限公司博罗分公司 | 排放口（窑头） | 17168574.473 | 1.077 | - | - | - | - | 0 | 20 | 停运中
3 | 博罗五达纺织印染有限公司 | 锅炉废气排放口 | 188803716.48 | 1.847 | 19.24 | 150 | 1.671 | 35 | 6.438 | 20 | 运行中
4 | 惠州福和纸业有限公司 | 锅炉废气排放口1# | 415525248 | 22.11 | 3.487 | 200 | 4.102 | 200 | 3.995 | 30 | 运行中
4 | 惠州福和纸业有限公司 | 锅炉废气排放口2# | 748224 | 0.342 | 4.571 | 150 | - | - | - | - | 停运中
5 | 博罗县九潭天羽漂染有限公司 | 锅炉废气排放口 | 16264774.08 | 4.005 | 6.461 | 150 | - | - | - | - | 运行中
6 | 光大环保能源（博罗）有限公司 | 3# | 34157043.31 | 15.099 | 108.577 | 200 | 20.655 | 35 | 3.132 | 10 | 运行中
6 | 光大环保能源（博罗）有限公司 | 1# | 34439158.82 | 15.709 | 111.006 | 200 | 19.302 | 35 | 3.578 | 10 | 运行中
6 | 光大环保能源（博罗）有限公司 | 2# | 34906728.95 | 15.825 | 113.041 | 200 | 12.784 | 35 | 1.602 | 10 | 运行中
6 | 光大环保能源（博罗）有限公司 | 4# | 91331015.25 | 17.046 | 111.541 | 200 | 19.005 | 35 | 0.484 | 10 | 运行中
7 | 惠州市瑞能热力有限公司 | 锅炉烟窗 | 84004093.44 | 4.37 | 21.239 | 200 | 5.323 | 35 | 3.264 | 10 | 运行中
7 | 惠州市瑞能热力有限公司 | 锅炉废气排放口2# | 1042848 | 0.565 | 2.699 | 150 | - | - | - | - | 停运中
8 | 广东桓源环保科技有限公司 | 干燥熔炼排放口 | 4491730.8 | 0.706 | 4.221 | 200 | 5.9 | 150 | 0.723 | 30 | 停运中
9 | 宝武镁业（惠州）有限公司 | 工业窑炉燃烧废气排放口 | 4669920 | 5.008 | 0 | 120 | 0 | 850 | 0 | 100 | 运行中
9 | 宝武镁业（惠州）有限公司 | 工业窑炉熔炼废气排放口 | 35239104 | 11.796 | - | - | - | - | - | - | 运行中
10 | 南泰印整(惠州)有限公司 | 排放口 | 3677475.408 | 2.867 | 23.171 | 150 | - | - | - | - | 部分停运
11 | 南亚塑胶工业(惠州)有限公司 | 1#锅炉烟气排放口（A1） | 31188585.6 | 6.397 | 25.067 | 50 | 2.274 | 35 | 0.421 | 10 | 运行中
11 | 南亚塑胶工业(惠州)有限公司 | 7#有机废气排放口（B7） | 12658086.31 | 4.32 | - | - | - | - | 0 | 10 | 运行中
11 | 南亚塑胶工业(惠州)有限公司 | 15#有机废气排放口（B15） | 3128491.824 | 1.7 | - | - | - | - | 0 | 10 | 运行中
11 | 南亚塑胶工业(惠州)有限公司 | 3#粉尘排放口（C3） | 1437569.206 | 4.416 | - | - | - | - | 0 | 10 | 运行中
11 | 南亚塑胶工业(惠州)有限公司 | 2#锅炉烟气排放口（A2） | 3720677.088 | 0.968 | 9.964 | 150 | - | - | - | - | 运行中
12 | 金利兴（惠州）制衣有限公司 | 锅炉废气排放口 | 16824067.875 | 5 | 34.372 | 150 | 5.105 | 35 | 4.404 | 20 | 部分停运
13 | 南亚电子材料（惠州）有限公司 | F3-1二厂锅炉废气排放口 | 9220478.938 | 1.77 | 35.879 | 150 | - | - | - | - | 运行中
14 | 南亚电子材料（惠州）有限公司 | F1-3一厂锅炉废气排放口 | 104878946.88 | 34.131 | 46.409 | 150 | - | - | - | - | 部分停运
14 | 惠州市桔顺钢铁厂 | 1#电炉废气排放口 | 107639712 | 5.202 | - | - | - | - | 1.062 | 10 | 运行中
15 | 广东达一农林生态科技股份有限公司 | 一车间干燥排气筒 | 202476.03 | 0.178 | - | - | - | - | 0 | 20 | 部分停运
16 | 广东达一农林生态科技股份有限公司 | 二车间干燥排气筒 | 9937851.72 | 5.751 | - | - | - | - | 1.264 | 20 | 运行中
16 | 广东欧米挪生态农业科技有限公司 | FQ-01737 （1#）热风炉废气排放口 | 5615400.7 | 1.491 | - | - | - | - | 0 | 120 | 运行中
18 | 广东欧米挪生态农业科技有限公司 | FQ-01739（锅炉废气排放口） | 0 | 0 | 0.078 | 150 | - | - | - | - | 部分停运
18 | 广东欧米挪生态农业科技有限公司 | FQ-01738（2#热风炉废气排放口） | 2379995.42 | 0.55 | - | - | - | - | 0 | 120 | 运行中
18 | 广东欧米挪生态农业科技有限公司 | 高塔造粒排放口 | 77348.1 | 0.122 | - | - | - | - | 0 | 120 | 停运中
17 | 广东隆戈尔生态技术有限公司 | 废气排放口 | 3282686.61 | 5.429 | - | - | - | - | 38.328 | 120 | 运行中
18 | 惠州伟成塑胶科技有限公司 | 废气排放口1 | 1681905.6 | 3.253 | - | - | - | - | 0 | 10 | 运行中
19 | 广东罗浮山国药股份有限公司 | 锅炉废气排放口 | 13408416 | 10.543 | 9.145 | 150 | 1.418 | 35 | 0.529 | 20 | 部分停运
20 | 泰山石膏（广东）有限公司 | 锅炉废气排放口 | 44169674.5 | 9.509 | 209.273 | 300 | 110.8 | 200 | 2.84 | 30 | 运行中
21 | 广东华得宝装配式建筑材料有限公司 | 锅炉废气排放口 | 4157862.96 | 2.986 | 57.515 | 150 | - | - | - | - | 运行中
22 | 惠州金茂源环保科技有限公司 | 3#锅炉废气排放口 | 514978.56 | 0.443 | 4.428 | 150 | - | - | - | - | 运行中
27 | 惠州金茂源环保科技有限公司 | 4#锅炉废气排放口 | 5774112 | 4.615 | 24.136 | 150 | - | - | - | - | 运行中
27 | 惠州金茂源环保科技有限公司 | 1#锅炉废气排放口 | 308819.52 | 0.324 | 2.311 | 150 | - | - | - | - | 运行中
27 | 惠州金茂源环保科技有限公司 | 2#锅炉废气排放口 | 2214120.96 | 1.827 | 4.472 | 150 | - | - | - | - | 运行中
27 | 惠州金茂源环保科技有限公司 | 5#锅炉废气排放口 | 3028224.96 | 1.547 | 14.665 | 150 | - | - | - | - | 运行中
23 | 博罗县惠盛纸业有限公司 | 锅炉废气排放口 | 1501322.85 | 0.669 | 12.442 | 150 | 13.282 | 35 | 36.068 | 20 | 停运中