## 分部分项工程和单价措施项目清单与计价表(格式一)
医院中央空调维保
序号 | 项目名称 | 单位 | 工程量
空调水管系统安装（地上）
水系统
1 | 膨胀水箱 2m3 | 个 | 1
2 | 方形横流式冷却塔(900M3/H,22KW) | 台 | 4
3 | 方形横流式冷却塔(450M3/H,11KW) | 台 | 1
4 | 冷却水泵（800M3/H,110KW，变频柜) | 台 | 5
5 | 冷冻水泵（630M3/H,90KW，变频柜) | 台 | 5
6 | 冷却水泵（400M3/H,55KW，变频柜) | 台 | 1
7 | 冷冻水泵（320M3/H,55KW，变频柜) | 台 | 1
8 | 高效降膜式离心机 制冷量3516KW 551.9KW | 台 | 4
9 | 高效变频离心机 制冷量1758KW 271.5KW | 台 | 1
10 | 反冲洗过滤型电子除垢器DN700 | 台 | 2
11 | 集水器¦D1200*5767 | 台 | 1
12 | 分水器¦D1200*5767 | 台 | 1
13 | 风系统
主机设备（1号门诊楼）
1 | 组合式空调机组（30000CMH,12KW,550PA，237KW） | 台 | 2
2 | 吊顶式新风机（9000CMH,2.2KW,280PA,106.1KW） | 台 | 1
3 | 吊顶式新风机（8000CMH,2.2KW,280PA,87.6KW） | 台 | 6
4 | 吊顶式新风机（6000CMH,1.5KW,280PA,64.9KW） | 台 | 2
5 | 吊顶式新风机（4000CMH,1.5KW,280PA,45.9KW） | 台 | 2
6 | 吊顶式新风机（3000CMH,0.75KW,280PA,32KW） | 台 | 3
7 | 吊顶式新风机（1500CMH,0.55KW,280PA,18.5KW） | 台 | 1
8 | 吊顶式风柜（9000CMH,2.2KW,250PA,67.1KW） | 台 | 1
9 | 吊顶式风柜（7000CMH,1.5KW,200PA,51.7KW） | 台 | 5
10 | 吊顶式风柜（4000CMH,1.1KW,280PA，29.3KW） | 台 | 8
11 | 消声静压箱 2500*2500*1000 | 个 | 4
12 | 消声静压箱 1500*1000*600 | 个 | 17
13 | 消声静压箱 1000*800*500 | 个 | 10
14 | 消声静压箱 1000*630*500 | 个 | 3
15 | 消声静压箱 800*630*500 | 个 | 1
16 | 风机盘管 FP-34 | 台 | 13
17 | 风机盘管 FP-51 | 台 | 354
18 | 风机盘管 FP-68 | 台 | 20
19 | 风机盘管 FP-85 | 台 | 84
20 | 风机盘管 FP-102 | 台 | 22
21 | 风机盘管 FP-136 | 台 | 67
22 | 风机盘管 FP-170 | 台 | 10
23 | 风机盘管 FP-204 | 台 | 18
24 | 柜式排风机（2800m3/h*250Pa*0.75KW） | 台 | 1
25 | 柜式排风机（2500m3/h*250Pa*0.75KW） | 台 | 1
26 | 柜式排风机（1500m3/h*200Pa*0.55KW） | 台 | 1
27 | 柜式排风机（1000m3/h*200Pa*0.37KW） | 台 | 1
28 | 柜式排风机（800m3/h*200Pa*0.37KW） | 台 | 1
29 | 轴流式排风机1200m3/h*128Pa*60W | 台 | 7
30 | 天花排气扇 90CMH,18W | 台 | 3
31 | 天花排气扇 150CMH,24W | 台 | 1
32 | 天花排气扇 250CMH,36W | 台 | 118
主机设备（2号医技楼）
1 | 吊顶式新风机（8000CMH,2.2KW,280PA，87.6KW） | 台 | 1
2 | 吊顶式新风机（6000CMH,1.5KW,280PA,64.9KW） | 台 | 2
3 | 吊顶式新风机（5000CMH,1.5KW,280PA,57.1KW） | 台 | 1
4 | 吊顶式风柜（7000CMH,1.5KW,200PA，51.7KW） | 台 | 5
5 | 吊顶式新风机（4000CMH,1.5KW,280PA,45.9KW） | 台 | 3
6 | 吊顶式风柜（5000CMH,1.5KW, | 台 | 7
7 | 250PA，34.7KW）
8 | 吊顶式风柜（4000CMH,1.1KW,280PA，29.3KW） | 台 | 2
9 | 轴流式排风机 1200m3/h*50Pa*60W | 台 | 7
10 | 柜式排风机（2800m3/h*250Pa*0.75KW） | 台 | 8
11 | 柜式排风机（3600m3/h*280Pa*1.1KW） | 台 | 1
12 | 柜式排风机（2400m3/h*250Pa*0.75KW） | 台 | 1
13 | 柜式排风机（2200m3/h*250Pa*0.75KW） | 台 | 1
14 | 柜式排风机（2000m3/h*200Pa*0.55KW） | 台 | 1
15 | 柜式排风机（1800m3/h*250Pa*0.55KW） | 台 | 1
16 | 柜式排风机（1500m3/h*250Pa*0.55KW） | 台 | 2
17 | 柜式排风机（800m3/h*200Pa*0.37KW） | 台 | 3
18 | 天花排气扇150CMH,24W | 台 | 2
19 | 天花排气扇250CMH,36W | 台 | 18
20 | 风机盘管 FP-34 | 台 | 2
21 | 风机盘管 FP-51 | 台 | 65
22 | 风机盘管 FP-68 | 台 | 46
23 | 风机盘管 FP-85 | 台 | 52
24 | 风机盘管 FP-102 | 台 | 10
25 | 风机盘管 FP-136 | 台 | 40
26 | 消声静压箱 1500*1000*600 | 个 | 8
27 | 消声静压箱 1000*800*500 | 个 | 13
主机设备（3号住院楼）
1 | 风机盘管 FP-51 | 台 | 181
2 | 风机盘管 FP-68 | 台 | 197
3 | 风机盘管 FP-85 | 台 | 200
4 | 风机盘管 FP-102 | 台 | 424
5 | 风机盘管 FP-170 | 台 | 62
6 | 四面天花机 5HP (带外机) | 台 | 2
7 | 轴流式排风机 1200m3/h*50Pa*60W | 台 | 4
8 | 轴流式排风机 2500m3/h*50Pa*250W | 台 | 2
9 | 柜式排风机（2500m3/h*250Pa*0.55KW） | 台 | 1
10 | 柜式排风机（1200m3/h*250Pa*0.37KW） | 台 | 11
11 | 柜式排风机（1000m3/h*250Pa*0.37KW） | 台 | 13
12 | 天花排气扇90CMH,18W | 台 | 157
13 | 天花排气扇150CMH,24W | 台 | 311
14 | 天花排气扇250CMH,36W | 台 | 150
15 | 吊顶式新风机（7000CMH,1.5KW,280PA,83.8KW） | 台 | 13
16 | 吊顶式新风机（6000CMH,1.5KW,280PA,64.9KW） | 台 | 12
17 | 吊顶式新风机（2000CMH,0.55KW,280PA，23.5KW） | 台 | 1
18 | 消声静压箱 800*630*500 | 个 | 1
主机设备（4号综合楼）
1 | 风机盘管 FP-51 | 台 | 30
2 | 风机盘管 FP-68 | 台 | 62
3 | 风机盘管 FP-85 | 台 | 26
4 | 风机盘管 FP-102 | 台 | 136
5 | 风机盘管 FP-136 | 台 | 17
6 | 风机盘管 FP-170 | 台 | 4
7 | 风机盘管 FP-204 | 台 | 34
8 | 组合式空调机组（30000CMH,12KW,550PA，237KW） | 台 | 1
9 | 吊顶式新风机（6000CMH,2.2KW,380PA,64.9KW） | 台 | 2
10 | 吊顶式新风机（3000CMH,0.75KW,280PA, 32KW） | 台 | 9
11 | 吊顶式新风机（2000CMH,0.55KW,280PA,23.5kw） | 台 | 6
12 | 轴流式排风机 1200m3/h*50Pa*60W | 台 | 4
13 | 嵌窗式排气扇120CMH,24W | 台 | 76
14 | 天花排气扇150CMH,24W | 台 | 93
15 | 天花排气扇PAT-25 | 台 | 6
主机设备（5号传染病楼）
1 | 多联变频空调主机 功 率:10.81kw 额定冷量:40kw 额定热量:45kw | 台 | 3
2 | 多联变频空调主机 功 率:33.2kw 额定冷量:111.5kw 额定热量:125kw | 台 | 2
3 | 多联变频空调主机 功 率:18.51kw 额定冷量:73kw 额定热量:81.5kw | 台 | 1
4 | 超薄风管室内机 MDV-D22 | 台 | 29
5 | 超薄风管室内机 MDV-D28 | 台 | 8
6 | 超薄风管室内机 MDV-D32 | 台 | 20
7 | 超薄风管室内机 MDV-D45 | 台 | 30
8 | 超薄风管室内机 MDV-D56 | 台 | 1
9 | 四面天花机190W MDV-D100Q | 台 | 15
10 | 吊顶式新风机（4000CMH,0.88KW,300PA,45KW） | 台 | 3
11 | 吊顶式新风机（2800CMH,0.88KW,220PA,28KW） | 台 | 3
12 | 空调室外机 7.02KW | 台 | 6
13 | 轴流式排风机 1200m3/h*50Pa*60W | 台 | 3
14 | 柜式排风机（1200m3/h*550Pa*1.1KW） | 台 | 1
15 | 柜式排风机（2400m3/h*350Pa*1.1KW） | 台 | 2
16 | 柜式排风机（2700m3/h*250Pa*0.75KW） | 台 | 1
17 | 柜式排风机（900m3/h*550Pa*1.1KW） | 台 | 15
18 | 柜式排风机4500M3/H，2.2KW，550PA | 台 | 1
19 | 天花排气扇250CMH,36W | 台 | 7
20 | 天花排气扇150CMH,24W | 台 | 62
21 | 管道式紫外线消毒装置 | 台 | 20
22 | 吊顶式新风机（2000CMH,0.89KW,220PA,22KW） | 台 | 1
23 | 吊顶式新风机（1260CMH,5.1KW,196PA,14.7KW） | 台 | 2
24 | 空调室外机 12.09KW | 台 | 3
主机设备（6号高压氧仓）
1 | 四面天花机190W MDV-D100Q | 台 | 4
2 | 超薄风管室内机MDV-28 | 台 | 4
3 | 超薄风管室内机MDV-22 | 台 | 2
4 | 多联变频空调主机 功率:16.67kw 额定冷量:56kw 额定热量:69kw | 台 | 1
5 | 吊顶式新风机（1260CMH,0.51KW,196PA,14.7KW） | 台 | 1
6 | 轴流式排风机850m3/h*50Pa*90W | 台 | 1
7 | 空调室外机 7.02KW | 台 | 1
备注： 1 中央空调主机：包括维修保养用的冷冻油、润滑油、冷媒、过滤器、温度传感器、温度探头、压力传感器等易损件更换(不含压缩机) 。 2 中央空调冷却塔：包含维修保养用的皮带、轴承、皮带轮、润滑油等易损件更换。 3 中央空调水泵：包含维修保养用的叶轮、轴承、润滑油、联轴器等 。 4 中央空调风机盘管：包括清洗(含空调末端回风口滤网清洗)、消毒(含检验报告)、维修保养用的电动二通阀、电容、润滑油、温探等日常维保及故障清除 。 5 中央空调循环水处理：包括水处理的清洗、杀菌等日常维护保养及所有人工和材料 。