## Sheet1
2025年3月博罗县重点排污单位污染源自动监控数据公开 （废气）
监测日期：2025-03
序号 | 企业名称 | 监控点名称 | 烟气量(M3) | 烟气流量（M3/s） | 氮氧化物(mg/M3) |  | 二氧化硫(mg/M3) |  | 烟尘(mg/M3) |  | 生产状态
[5 empty] | 浓度 | 限值 | 浓度 | 限值 | 浓度 | 限值
1 | 博罗县园洲镇成就纺织印染有限公司 | 废气排放口 | 1227744 | 0.467 | 23.546 | 50 | - | - | - | - | 运行中
2 | 惠州固力水泥集团有限公司博罗分公司 | 排放口（窑头） | 21915846.541 | 1.33 | - | - | - | - | 0 | 20 | 停运中
2 | 惠州固力水泥集团有限公司博罗分公司 | 总排放口（窑尾） | 613062.347 | 0.041 | 28.285 | 320 | 31.67 | 100 | 15.408 | 20 | 停运中
3 | 博罗五达纺织印染有限公司 | 锅炉废气排放口 | 2557742.4 | 1.16 | 14.951 | 150 | 4.77 | 35 | 4.934 | 20 | 运行中
4 | 惠州福和纸业有限公司 | 锅炉废气排放口1# | 27671276.16 | 1.391 | 9.212 | 200 | 2.769 | 200 | 0.718 | 30 | 运行中
4 | 惠州福和纸业有限公司 | 锅炉废气排放口2# | 28512 | 0.012 | 0.321 | 150 | - | - | - | - | 停运中
5 | 博罗县九潭天羽漂染有限公司 | 锅炉废气排放口 | 46123585.92 | 11.213 | 78.721 | 150 | - | - | - | - | 运行中
6 | 光大环保能源（博罗）有限公司 | 3# | 33261682.03 | 13.656 | 125.202 | 200 | 9.54 | 35 | 0 | 10 | 部分停运
6 | 光大环保能源（博罗）有限公司 | 1# | 26996171.41 | 10.948 | 133.42 | 200 | 1.383 | 35 | 0 | 10 | 部分停运
6 | 光大环保能源（博罗）有限公司 | 4# | 93385847.5 | 17.236 | 111.361 | 200 | 16.872 | 35 | 0.479 | 10 | 运行中
7 | 惠州市瑞能热力有限公司 | FQ-00622锅炉废气排放口 | 76261262.4 | 3.924 | 17.688 | 200 | 4.058 | 35 | 0.324 | 10 | 运行中
7 | 惠州市瑞能热力有限公司 | 锅炉废气排放口2# | 712800 | 0.375 | 30.956 | 150 | - | - | - | - | 停运中
8 | 宝武镁业（惠州）有限公司 | 工业窑炉燃烧废气排放口 | 5405184 | 5.562 | 0 | - | 0 | - | 0 | 200 | 运行中
9 | 宝武镁业（惠州）有限公司 | 工业窑炉熔炼废气排放口 | 36589536 | 11.328 | - | - | - | - | - | - | 运行中
9 | 南泰印整(惠州)有限公司 | 排放口 | 3388593.138 | 2.574 | 22.725 | 150 | - | - | - | - | 部分停运
10 | 南亚塑胶工业(惠州)有限公司 | 1#锅炉烟气排放口（A1） | 25812777.6 | 4.982 | 19.641 | 50 | 7.551 | 35 | 0.694 | 10 | 运行中
11 | 南亚塑胶工业(惠州)有限公司 | 7#有机废气排放口（B7） | 12336719.085 | 4.075 | - | - | - | - | 0 | 10 | 运行中
11 | 南亚塑胶工业(惠州)有限公司 | 15#有机废气排放口（B15） | 3407781.232 | 1.798 | - | - | - | - | 0 | 10 | 运行中
11 | 南亚塑胶工业(惠州)有限公司 | 3#粉尘排放口（C3） | 740901.352 | 2.202 | - | - | - | - | 0 | 10 | 运行中
11 | 南亚塑胶工业(惠州)有限公司 | 2#锅炉烟气排放口（A2） | 2683811.71 | 0.93 | 7.564 | 150 | - | - | - | - | 运行中
11 | 金利兴（惠州）制衣有限公司 | 锅炉废气排放口 | 27819874.688 | 8.449 | 42.186 | 150 | 28.03 | 35 | 8.333 | 20 | 部分停运
12 | 南亚电子材料（惠州）有限公司 | F3-1二厂锅炉废气排放口 | 10571923.281 | 1.964 | 38.42 | 150 | - | - | - | - | 运行中
14 | 南亚电子材料（惠州）有限公司 | F1-3一厂锅炉废气排放口 | 7405490.88 | 2.633 | 32.187 | 150 | - | - | - | - | 运行中
13 | 惠州市桔顺钢铁厂 | 1#电炉废气排放口 | 81285984 | 3.786 | - | - | - | - | 1.139 | 10 | 运行中
14 | 广东达一农林生态科技股份有限公司 | 一车间干燥排气筒 | 2053290.59 | 1.585 | - | - | - | - | 1.976 | 20 | 部分停运
16 | 广东达一农林生态科技股份有限公司 | 二车间干燥排气筒 | 10809516.19 | 0.815 | - | - | - | - | 1.492 | 20 | 部分停运
15 | 广东欧米挪生态农业科技有限公司 | FQ-01737 （1#）热风炉废气排放口 | 2155719.93 | 0.541 | - | - | - | - | 0 | 120 | 停运中
18 | 广东欧米挪生态农业科技有限公司 | FQ-01738（2#热风炉废气排放口） | 7098845.13 | 1.814 | - | - | - | - | 0 | 120 | 运行中
18 | 广东欧米挪生态农业科技有限公司 | 高塔造粒排放口 | 1016601.51 | 1.706 | - | - | - | - | 0 | 120 | 运行中
16 | 广东隆戈尔生态技术有限公司 | 废气排放口 | 4219804.54 | 6.772 | - | - | - | - | 17.619 | 120 | 运行中
17 | 惠州伟成塑胶科技有限公司 | 废气排放口1 | 1777809.6 | 3.156 | - | - | - | - | 0 | 10 | 运行中
18 | 广东罗浮山国药股份有限公司 | 锅炉废气排放口 | 10253779.2 | 8.358 | 4.861 | 150 | 3.604 | 35 | 1.139 | 20 | 部分停运
19 | 泰山石膏（广东）有限公司 | 锅炉废气排放口 | 30244218.594 | 6.584 | 161.658 | 300 | 82.325 | 200 | 3.65 | 30 | 运行中
20 | 广东华得宝装配式建筑材料有限公司 | 锅炉废气排放口 | 5122832.4 | 3.61 | 69.671 | 150 | - | - | - | - | 运行中
21 | 博罗县港泰印染有限公司 | 锅炉废气排放口 | 26247421.44 | 494.706 | 26.304 | 150 | - | - | - | - | 部分停运
22 | 惠州金茂源环保科技有限公司 | 3#锅炉废气排放口 | 2063672.64 | 1.749 | 19.695 | 150 | - | - | - | - | 运行中
28 | 惠州金茂源环保科技有限公司 | 4#锅炉废气排放口 | 3504384 | 2.568 | 9.592 | 150 | - | - | - | - | 运行中
28 | 惠州金茂源环保科技有限公司 | 1#锅炉废气排放口 | 422910.72 | 0.577 | 1.936 | 150 | - | - | - | - | 运行中
28 | 惠州金茂源环保科技有限公司 | 2#锅炉废气排放口 | 2947890.24 | 2.355 | 5.71 | 150 | - | - | - | - | 运行中
28 | 惠州金茂源环保科技有限公司 | 5#锅炉废气排放口 | 6190318.08 | 3.076 | 16.894 | 150 | - | - | - | - | 运行中
23 | 博罗县惠盛纸业有限公司 | 锅炉废气排放口 | 1526997.137 | 0.634 | 4.374 | 150 | 3.913 | 35 | 14.142 | 20 | 停运中