## Sheet1
2025年8月博罗县重点排污单位污染源自动监控数据公开 （废气）
监测日期：2025-08
序号 | 企业名称 | 监控点名称 | 烟气量(M3) | 烟气流量（M3/s） | 氮氧化物(mg/M3) |  | 二氧化硫(mg/M3) |  | 烟尘(mg/M3) |  | 生产状态
[5 empty] | 浓度 | 限值 | 浓度 | 限值 | 浓度 | 限值
1 | 博罗县园洲镇成就纺织印染有限公司 | 废气排放口 | 1250208 | 0.499 | 21.863 | 50 | - | - | - | - | 运行中
2 | 惠州固力水泥集团有限公司博罗分公司 | 排放口（窑头） | 18538606.598 | 1.125 | - | - | - | - | 3.4593 | 20 | 停运中
2 | 惠州固力水泥集团有限公司博罗分公司 | 总排放口（窑尾） | 9036479.065 | 0.657 | 26.769 | 320 | 31.44 | 100 | - | 20 | 停运中
3 | 博罗五达纺织印染有限公司 | 锅炉废气排放口 | 10930196.16 | 5.849 | 6.155 | 150 | 1.513 | 35 | 4.646 | 20 | 运行中
4 | 惠州福和纸业有限公司 | 锅炉废气排放口1# | 40491506.88 | 1.96 | 4.129 | 50 | 4.123 | 35 | 1.508 | 10 | 运行中
4 | 惠州福和纸业有限公司 | 锅炉废气排放口2# | 54432 | 0.02 | 0.567 | 150 | - | 50 | - | 20 | 停运中
5 | 博罗县九潭天羽漂染有限公司 | 锅炉废气排放口 | 43297018.56 | 11.437 | 61.018 | 150 | - | - | - | - | 运行中
6 | 光大环保能源（博罗）有限公司 | 3# | 32807538.45 | 15.531 | 108.102 | 200 | 6.652 | 35 | 3.777 | 10 | 运行中
6 | 光大环保能源（博罗）有限公司 | 1# | 29428329.1 | 13.774 | 108.346 | 200 | 11.58 | 35 | 4.252 | 10 | 运行中
6 | 光大环保能源（博罗）有限公司 | 2# | 31423395.32 | 15.341 | 108.501 | 200 | 15.956 | 35 | 1.668 | 10 | 运行中
6 | 光大环保能源（博罗）有限公司 | 4# | 93716445 | 18.752 | 110.634 | 200 | 22.664 | 35 | 0.622 | 10 | 运行中
7 | 惠州市瑞能热力有限公司 | FQ-00622锅炉废气排放口 | 61692598.08 | 3.624 | 16.717 | 200 | 3.984 | 35 | 0.37 | 10 | 运行中
7 | 惠州市瑞能热力有限公司 | 锅炉废气排放口2# | 1045440 | 0.663 | 29.531 | 150 | - | - | - | - | 停运中
8 | 宝武镁业（惠州）有限公司 | 工业窑炉燃烧废气排放口 | 4699189.426 | 5.073 | 46.7975 | - | 1.5011 | - | 1.943 | 200 | 运行中
9 | 南泰印整（惠州）有限公司 | 排放口 | 3333320.767 | 2.489 | 16.14 | 150 | - | - | - | - | 运行中
10 | 南亚塑胶工业(惠州)有限公司 | 1#锅炉烟气排放口（A1） | 23454379.253 | 4.682 | 7.192 | 50 | 3.3 | 35 | 0.083 | 10 | 运行中
11 | 南亚塑胶工业(惠州)有限公司 | 7#有机废气排放口（B7） | 15496714.192 | 5.118 | - | - | - | - | 2.2173 | 10 | 运行中
11 | 南亚塑胶工业(惠州)有限公司 | 15#有机废气排放口（B15） | 1991903.276 | 1.078 | - | - | - | - | 0.7045 | 10 | 运行中
11 | 南亚塑胶工业(惠州)有限公司 | 3#粉尘排放口（C3） | 441058.002 | 1.311 | - | - | - | - | 1.6586 | 10 | 运行中
11 | 南亚塑胶工业(惠州)有限公司 | 2#锅炉烟气排放口（A2） | 3220597.109 | 1.056 | 6.497 | 150 | - | - | - | - | 运行中
11 | 金利兴（惠州）制衣有限公司 | 锅炉废气排放口 | 30312976.75 | 9.143 | 93.506 | 150 | 6.66 | 35 | 6.356 | 20 | 部分停运
12 | 南亚电子材料（惠州）有限公司 | F3-1二厂锅炉废气排放口 | 6882923.281 | 1.968 | 35.373 | 150 | - | - | - | - | 运行中
14 | 南亚电子材料（惠州）有限公司 | F1-3一厂锅炉废气排放口 | 8001063.36 | 2.867 | 33.581 | 150 | - | - | - | - | 运行中
13 | 广东达一农林生态科技股份有限公司 | 一车间干燥排气筒 | 12117273.69 | 8.911 | - | - | - | - | 1.297 | 20 | 运行中
16 | 广东达一农林生态科技股份有限公司 | 二车间干燥排气筒 | 88632.99 | 0.006 | - | - | - | - | 0 | 20 | 停运中
14 | 广东欧米挪生态农业科技有限公司 | FQ-01737 （1#）热风炉废气排放口 | 5323589.52 | 1.363 | - | - | - | - | 5.4816 | 120 | 运行中
18 | 广东欧米挪生态农业科技有限公司 | FQ-01738（2#热风炉废气排放口） | 3993170.85 | 0.986 | - | - | - | - | 5.1561 | 120 | 部分停运
18 | 广东欧米挪生态农业科技有限公司 | 高塔造粒排放口 | 1623240.83 | 2.615 | - | - | - | - | 12.9371 | 120 | 运行中
15 | 广东隆戈尔生态技术有限公司 | 废气排放口 | 5781038.36 | 9.465 | - | - | - | - | 13.107 | 120 | 运行中
16 | 惠州伟成塑胶科技有限公司 | 废气排放口1 | 1810010.88 | 3.322 | - | - | - | - | 6.058 | 10 | 运行中
17 | 广东罗浮山国药股份有限公司 | 锅炉废气排放口 | 5830539.84 | 4.03 | 16.156 | 150 | 4.093 | 35 | 1.143 | 20 | 部分停运
18 | 泰山石膏（广东）有限公司 | 锅炉废气排放口 | 9546676.375 | 2.095 | 198.854 | 300 | 53.762 | 200 | 3.748 | 30 | 运行中
19 | 广东华得宝装配式建筑材料有限公司 | 锅炉废气排放口 | 3869358.72 | 2.836 | 50.634 | 150 | - | - | - | - | 运行中
20 | 大唐惠州热电有限责任公司 | 1号机组废气排放口 | 114065955.686 | 1.752 | 21.301 | 50 | - | - | - | - | 运行中
25 | 大唐惠州热电有限责任公司 | 2号机组废气排放口 | 27108997.838 | 10.618 | 19.564 | 50 | - | - | - | - | 运行中
21 | 博罗县港泰印染有限公司 | 锅炉废气排放口 | 2644790.4 | 1.633 | 12.173 | 150 | - | - | - | - | 部分停运
22 | 惠州金茂源环保科技有限公司 | 3#锅炉废气排放口 | 1514747.52 | 1.403 | 16.269 | 150 | - | - | - | - | 运行中
28 | 惠州金茂源环保科技有限公司 | 4#锅炉废气排放口 | 2684448 | 2.03 | 3.032 | 150 | - | - | - | - | 运行中
28 | 惠州金茂源环保科技有限公司 | 1#锅炉废气排放口 | 177361.92 | 0.192 | 1.523 | 150 | - | - | - | - | 运行中
28 | 惠州金茂源环保科技有限公司 | 2#锅炉废气排放口 | 3510017.28 | 2.973 | 1.767 | 150 | - | - | - | - | 运行中
28 | 惠州金茂源环保科技有限公司 | 5#锅炉废气排放口 | 2669448.96 | 1.249 | 10.503 | 150 | - | - | - | - | 运行中
23 | 博罗县惠盛纸业有限公司 | 锅炉废气排放口 | 8529.897 | 0.004 | 4.216 | 150 | 1.535 | 35 | 2.416 | 20 | 部分停运