## 报价清单
厨房设备报价单
客户名称:博罗县科技工业和信息化局食堂 |  |  |  | 报价编号：
项目名称:厨房设备工程 |  |  |  | 报价日期：
编号 ITEM | 产品名称 DESCRIPTION | 规格/型号 DIM./MODEL | 品牌 BRAND | 数量 QTY | 单位 UNIT | 单价(¥) RATES | 合价(¥) AMOUNT | 备注 NOTE
A职工厨房
A01 | 电磁单头矮汤炉 | 650*750*500+700 | 厂制品 | 1 | 台 |  |  | 整体炉身304#不锈钢，台面1.5mm厚，其它1.2mm厚； 具有节能、环保、高效，安全等优点； 电磁炉机芯引擎，自主研发、智能第8代芯片，采用德国原装进口英飞凌(Infineon)运行速度80MHz/IGBT模块驱动，具有自诊断和修复功能，多级多重安全防护，确保设备安全； 人性化超耐用8档横波磁控开关； 数码彩屏LED显示，具有定时、定温、故障代码显示功能；IPX4国标防水设计； 微晶玻璃添加剂采用进口材料，耐高温、耐磨损防爆裂，坚固耐用； 三重立体防辐射，防止高频磁场泄漏，确保操作人员安全； 电压：380V/TPN/50Hz 功率：15kW 规格：配φ500X500mmH汤桶一个
A02 | 燃气四头煲仔炉 | 810*1200*810+440 | 厂制品 | 1 | 台 |  |  | 整体炉身304#不锈钢； 安全保护设定； 配7"双圈文华炉头； 燃气发热量：7kW×4＝28kW
A03 | 炉拼台下一层板 | 400*1200*810+440 | 厂制品 | 2 | 台 |  |  | 台面用1.5mm厚304#不锈钢，封边； 层板用1.0mm厚304#不锈钢； 台脚用38*38*1.2mm厚304#不锈钢方管； 下配304#不锈钢可调脚。
A04 | 燃气环保双头双尾炒炉 | 2150*1200*810+440 | 厂制品 | 1 | 台 |  |  | 整体炉身304#不锈钢，台面1.5mm厚； 一键启动，CPU微电脑控制，确保不会熄火及防止燃气泄漏设计； 独立风机，安全保护设定； 节能40%以上，噪音低于65分贝； 一氧化碳（废气）小于0.01%； 标配：五味板、镬枕、罩厘架、冻水盆（带脚） 燃气发热量：28kW×2＝56kW 电压：220V/SPN/50Hz
A05 | 燃气环保单头大炒炉 | 1200*1200*810+440 | 厂制品 | 1 | 台 |  |  | 整体炉身304#不锈钢，台面1.5mm厚； 一键启动，CPU微电脑控制，确保不会熄火及防止燃气泄漏设计； 独立风机，安全保护设定； 节能40%以上，噪音低于65分贝； 一氧化碳（废气）小于0.01%； 不需观火窗设计，降低炉体温度； 锅围φ800mm，可放大锅φ850mm～φ900mm； 燃气发热量：28kW 电压：220V/SPN/50Hz
A06 | 燃气环保单门蒸柜 | 810*950*1850 | 厂制品 | 1 | 台 |  |  | 整体炉身304#不锈钢； 一键启动，CPU微电脑控制，确保不会熄火及防止燃气泄漏设计； 回旋式水胆设计，提高热效能，无需风机，设置缺水保护，安全保护设定； 带热回收系统； 节能40%以上，噪音低于65分贝； 一氧化碳（废气）小于0.01%； 食品级密封胶边； 可放400*600*65mmH饭盆10个； 燃气发热量：23kW 电压：220V/SPN/50Hz
* | 蒸饭盆 | 600*400*50 | 厂制品 | 10 | 个
A07 | 绿色全净化油烟罩（方型） | 6500*1450*610 | K.MAESTRO | 6.5 | 米 |  |  | 罩体采用304#1.2mm厚不锈钢制作； 含隔油网、烟罩灯； 专利动态物理屏蔽技术；双扇叶； 油烟净化率达95%以上，排放浓度＜0.5mg/m³； 气味降低达92%，无二次污染； 专利证书号：①ZL200810067071.8 ②ZL201410335346.7 电压：220V/SPN/50Hz
A08 | 封墙钢 | 6500*2000 | 厂制品 | 6.5 | 米 |  |  | 采用1.0mm厚304#不锈钢。
A09 | 灭蝇灯 | 500*200*340 WGS-30B | HENDERY | 2 | 台 |  |  | 额定电压：220V/SPN/50Hz 额定功率：45W 灯管尺寸：450mm 本机设有环保挡板和防滑收集盘，环保挡板能基本防止蚊蝇残骸飞溅，也能减少紫外光线对人体的直接照射，挡板内部还设有铝制反射层，增强光线反射。
A10 | 双通打荷台柜 | 1800*700*800 | 厂制品 | 2 | 台 |  |  | 台面用1.5mm厚304#不锈钢，封边； 台面下加16mm木板； 封木板底用0.7mm厚304#不锈钢； 层板用1.0mm厚304#不锈钢； 柜底板用1.0mm厚304#不锈钢； 加强筋用1.2mm厚201#不锈钢； 柜身用1.0mm厚304#不锈钢； 吊轮趟门用1.0mm厚304#不锈钢； 门胆用0.7mm厚304#不锈钢； 下配304#不锈钢重力可调脚。
A11 | 不锈钢四层板架 | 900*500*1550 | 厂制品 | 1 | 台 |  |  | 层板用1.0mm厚304#不锈钢； 加强筋用1.2mm厚201#不锈钢； 立柱用38*38*1.2mm厚304#不锈钢方管； 下配304#不锈钢调节脚；
A12 | 砧板台一下层板（带背） | 1800*700*800+100 | 厂制品 | 1 | 台 |  |  | 台面用1.5mm厚304#不锈钢，封边； 台面下加16mm木板； 封木板底用0.7mm厚304#不锈钢； 层板用1.0mm厚304#不锈钢； 加强筋用1.2mm厚201#不锈钢； 台脚用38*38*1.2mm厚304#不锈钢方管； 下配304#不锈钢可调脚。
A13 | 挂墙吊柜 | 1800*350*600 | 厂制品 | 1 | 台 |  |  | 柜身用1.0mm厚304#不锈钢； 层板用1.0mm厚304#不锈钢； 加强筋用1.2mm厚201#不锈钢； 柜底板用1.0mm厚304#不锈钢； 封底钢用0.7mm厚304#不锈钢； 柜背板用1.0mm厚304#不锈钢； 吊轮趟门用1.0mm厚304#不锈钢板制作； 门胆用0.7mm厚304#不锈钢。
A14 | 单星盆台（带背） | 650*700*800+100 | 厂制品 | 2 | 台 |  |  | 台面用1.5mm厚304#不锈钢，封边； 加强筋用1.2mm厚201#不锈钢； 星盆用1.2mm厚304#不锈钢； 星盆尺寸：450*450*300mm； 台脚用38*38*1.2mm厚304#不锈钢方管； 横通用30*30*1.2mm厚304#不锈钢方管； 下配304#不锈钢可调脚；
A15 | 四门双温冷冻冷藏柜 | 1220*760*1975 GD1.2L4F | 百旺 | 1 | 台 |  |  | 温度范围：-5～+5℃/-18～-22℃，配全自动电子温控器 制冷方式：风冷 容积：≥985L 电压：220V/SPN/50Hz 额定功率：840W 门自动回归小于90度； 外部材质：≥0.5mm厚不锈钢，内部材质：≥0.5mm厚不锈钢； 进口聚胺脂隔热保温材料65mm保温层； 制冷剂：R134a、R404a，制冷系统全铜管制造； 蒸发器冷凝水自动蒸发，无需排水管，冷凝器配有易清洗更换防尘网； 思科普压缩机，艾科风机；
A16 | 壁挂式空调 （装修公司负责） | 装修公司负责 |  | 1 | 台 |  |  | 装修公司负责
B洗菜/洗碗间
B01 | 灭蝇灯 | 500*200*340 WGS-30B | HENDERY | 3 | 台 |  |  | 额定电压：220V/SPN/50Hz 额定功率：45W 灯管尺寸：450mm 本机设有环保挡板和防滑收集盘，环保挡板能基本防止蚊蝇残骸飞溅，也能减少紫外光线对人体的直接照射，挡板内部还设有铝制反射层，增强光线反射。
B02 | 双星盆台（带背） | 1500*700*800+100 | 厂制品 | 1 | 台 |  |  | 台面用1.5mm厚304#不锈钢，封边； 加强筋用1.2mm厚201#不锈钢； 星盆用1.2mm厚304#不锈钢； 星盆尺寸：500*500*300mm； 台脚用38*38*1.2mm厚304#不锈钢方管； 横通用30*30*1.2mm厚304#不锈钢方管； 下配304#不锈钢可调脚；
B03 | 挂墙单层板 | 1500*350 | 厂制品 | 1 | 台 |  |  | 层板用1.2mm厚304#不锈钢； 封底钢用0.7mm厚304#不锈钢； 三角码用1.5mm厚304#不锈钢。
B04 | 砧板台一下层板（带背） | 1300*700*800+100 | 厂制品 | 1 | 台 |  |  | 台面用1.5mm厚304#不锈钢，封边； 台面下加16mm木板； 封木板底用0.7mm厚304#不锈钢； 层板用1.0mm厚304#不锈钢； 加强筋用1.2mm厚201#不锈钢； 台脚用38*38*1.2mm厚304#不锈钢方管； 下配304#不锈钢可调脚。
B05 | 单星盆砧板台（带背） | 1800*700*800+100 | 厂制品 | 1 | 台 |  |  | 台面用1.5mm厚304#不锈钢，封边； 加强筋用1.2mm厚201#不锈钢； 星盆用1.2mm厚304#不锈钢； 星盆尺寸：500*500*300mm； 台面下加16mm木板； 封木板底用0.7mm厚304#不锈钢； 台脚用38*38*1.2mm厚304#不锈钢方管； 横通用30*30*1.2mm厚304#不锈钢方管； 下配304#不锈钢可调脚；
B06 | 收污台（带背） | 1400*700*800+100 | 厂制品 | 1 | 台 |  |  | 台面用1.5mm厚304#不锈钢，封边； 台面加开φ330mm垃圾孔； 围边用1.0mm厚304#不锈钢； 加强筋用1.2mm厚201#不锈钢； 台脚用38*38*1.2mm厚304#不锈钢方管； 横通用25*25*1.2mm厚304#不锈钢方管； 下配304#不锈钢可调脚。
B07 | 三星盆台（带背） | 1800*700*800+100 | 厂制品 | 1 | 台 |  |  | 台面用1.5mm厚304#不锈钢，封边； 加强筋用1.2mm厚201#不锈钢； 星盆用1.2mm厚304#不锈钢； 星盆尺寸：500*500*300mm； 台脚用38*38*1.2mm厚304#不锈钢方管； 横通用30*30*1.2mm厚304#不锈钢方管； 下配304#不锈钢可调脚；
B08 | 工作台连下一层板（带背） | 700*700*800+100 | 厂制品 | 1 | 台 |  |  | 台面用1.5mm厚304#不锈钢，封边； 层板用1.0mm厚304#不锈钢； 加强筋用1.2mm厚201#不锈钢； 台脚用38*38*1.2mm厚304#不锈钢方管； 下配304#不锈钢可调脚。
B09 | 挂墙单层板 | 1600*350 | 厂制品 | 2 | 台 |  |  | 层板用1.2mm厚304#不锈钢； 封底钢用0.7mm厚304#不锈钢； 三角码用1.5mm厚304#不锈钢。
B10 | 挂墙式电热水器 | 450*400*920 ZK-9K | 裕豪 | 1 | 台 |  |  | 电压：380V/TPN/50Hz 功率：9kW 容量：50L 额定开水产量：95L/H
B11 | 双门消毒柜 | 1192*552*1660 XDR640-F1A | 康宝 | 2 | 台 |  |  | 容积：640L 功率：2.2kW/220V 消毒方式：远红外线高温消毒
B12 | 双星盆台柜（带背） | 1200*650*850+100 | 厂制品 | 1 | 台 |  |  | 台面用1.5mm厚304#不锈钢，封边； 层板用1.0mm厚304#不锈钢； 柜底板用1.0mm厚304#不锈钢； 加强筋用1.2mm厚201#不锈钢； 星盆用1.2mm厚304#不锈钢； 星盆尺寸：500*500*300mm； 柜身用1.0mm厚304#不锈钢； 柜背板用1.0mm厚304#不锈钢； 掩门用1.0mm厚304#不锈钢； 门胆用0.7mm厚304#不锈钢； 下配304#不锈钢重力可调脚；
B13 | 双孔收污台柜（带背） | 1250*650*850+100 | 厂制品 | 1 | 台 |  |  | 台面用1.5mm厚304#不锈钢，封边； 台面加开φ330mm垃圾孔； 加强筋用1.2mm厚201#不锈钢； 柜身用1.0mm厚304#不锈钢； 柜背板用1.0mm厚304#不锈钢； 下配304#不锈钢可调脚。
B13a | 活动垃圾桶 | 555*505*745 AF07503 | 白云 | 2 | 个 |  |  | 容积：80L；活动底座；带盖；
B14 | 回收餐具开口柜 | 1250*650*600+350 | 厂制品 | 1 | 台 |  |  | 台面用1.5mm厚304#不锈钢，封边； 层板用1.0mm厚304#不锈钢； 柜底板用1.0mm厚304#不锈钢； 加强筋用1.2mm厚201#不锈钢； 柜身用1.0mm厚304#不锈钢； 柜背板用1.0mm厚304#不锈钢； 下配304#不锈钢重力可调脚。
B15 | 壁挂式空调 （装修公司负责） | 装修公司负责 |  | 1 | 台 |  |  | 装修公司负责
B16 | 挂墙洗手星连感应龙头 | 450*450*300+50 | 厂制品 | 1 | 台 |  |  | 台面用1.0mm厚304#不锈钢； 星盆用1.0mm厚304#不锈钢； 围板用1.0mm厚304#不锈钢；
E自助餐区
E01 | 单通工作台柜 | 1300*700*800 | 厂制品 | 1 | 台 |  |  | 台面用1.5mm厚304#不锈钢，封边； 层板用1.0mm厚304#不锈钢； 柜底板用1.0mm厚304#不锈钢； 加强筋用1.2mm厚201#不锈钢； 柜身用1.0mm厚304#不锈钢； 柜背板用1.0mm厚304#不锈钢； 吊轮趟门用1.0mm厚304#不锈钢； 门胆用0.7mm厚304#不锈钢； 下配304#不锈钢重力可调脚。
E02 | 电热六格汤池柜 | 2100*700*800 | 厂制品 | 1 | 台 |  |  | 功率：6kW/220V 电子自动恒温控制系统； 台面用1.5mm厚304#不锈钢； 汤池胆用1.2mm厚304#不锈钢； 加强筋用1.2mm厚201#不锈钢； 柜身用1.0mm厚304#不锈钢； 柜背板用1.0mm厚304#不锈钢； 吊轮趟门用1.0mm厚304#不锈钢板； 门胆用0.7mm厚304#不锈钢； 掩门用1.0mm厚304#不锈钢板； 门胆用0.7mm厚304#不锈钢； 下配304#不锈钢重力可调脚。
E03 | 保温饭、汤桶台柜 | 1300*700*800 | 厂制品 | 1 | 台 |  |  | 功率：2kW*2/220V 台面用1.0mm厚304#不锈钢； 围板用1.0mm厚304#不锈钢； 配1个保温饭桶，1个保温汤桶； 2组独立控制开关面板； 下配304#不锈钢重力可调脚。
E04 | 托盘层板架 | 1300*300 | 厂制品 | 2 | 台 |  |  | 层板用1.2mm厚304#不锈钢； 封底钢用0.7mm厚304#不锈钢； 三角码用1.5mm厚304#不锈钢。
E05 | 托盘层板架 | 2100*300 | 厂制品 | 2 | 台 |  |  | 层板用1.2mm厚304#不锈钢； 封底钢用0.7mm厚304#不锈钢； 三角码用1.5mm厚304#不锈钢。
E06 | 台上支架连玻璃罩 | 2100*650*650 | 厂制品 | 1 | 台 |  |  | 支架用38*38*1.2mm厚304#不锈钢方管； 配12mm厚钢化玻璃。
厨房抽排油烟系统
1 | 低噪音多翼式离心风柜 | GLD-SX-22" | 格利达 | 1 | 台 |  |  | 风量：25800m³/H 全压：500pa 转速：760r/min 柜芯为“猪笼心”结构；柜壳喷涂；风柜骨架采用L40*40*3.5—L50*50*4.5mm国标角铁；轴承、皮带、皮带轮。
2 | 风柜专用电机 | 7.5KW/380V | 追求 | 1 | 台 |  |  | 功率：7.5KW/380V
3 | 风柜支架 | 配风柜 | 厂制品 | 1 | 套 |  |  | 采用国标槽钢/角铁制作，做防锈处理；
4 | 弹簧减震器 | 配风柜 |  | 6 | 个 |  |  | 风柜防震系统，每台风机配6个；
5 | 风柜启动控制箱 | 7.5KW/380V | 厂制品 | 1 | 个 |  |  | 优质电子元件、过流保护。
6 | 电源线连管 |  |  | 1 | 项 |  |  | 国标电缆线，厨房内控制电箱到总配电箱的电源线及安装；
7 | 防震软接 |  | 厂制品 | 1 | 套 |  |  | 三防帆布
8 | 不锈钢风管 | 700*600/500*400 | 厂制品 | 110 | ㎡ |  |  | 采用1.0mm厚304#不锈钢板制作
9 | 防火阀 |  | 厂制品 | 1 | 个 |  |  | 采用304#不锈钢板制作，外框1.5mm厚，叶片1.2mm厚；
10 | 法兰、圆枝、吊码 |  | 厂制品 | 1 | 项 |  |  | 法兰、圆枝、吊码、玻璃胶等；
11 | 墙洞开口及修复 |  | 厂制品 | 1 | 个 |  |  | 普通砖墙开孔及简单修复；
厨房送鲜风系统
1 | 低噪音多翼式离心风柜 | GLD-SX-20" | 格利达 | 1 | 台 |  |  | 风量：17200m³/H 全压：420pa 转速：680r/min 柜芯为“猪笼心”结构；柜壳喷涂；风柜骨架采用L40*40*3.5—L50*50*4.5mm国标角铁；轴承、皮带、皮带轮。
2 | 风柜专用电机 | 4KW/380V | 追求 | 1 | 台 |  |  | 功率：4KW/380V；
3 | 风柜支架 | 配风柜 | 厂制品 | 1 | 套 |  |  | 采用国标槽钢/角铁制作，做防锈处理；
4 | 弹簧减震器 | 配风柜 |  | 6 | 个 |  |  | 风柜防震系统，每台风机配6个；
5 | 启动控制箱 |  | 厂制品 | 1 | 个 |  |  | 优质电子元件、过流保护。
6 | 电源线连管 |  |  | 1 | 项 |  |  | 国标电缆线，厨房内控制电箱到总配电箱的电源线及安装；
7 | 防震软接 |  | 厂制品 | 1 | 套 |  |  | 三防帆布
8 | 不锈钢风管 | 600*500/500*400 | 厂制品 | 90 | ㎡ |  |  | 采用1.0mm厚304#不锈钢板制作
9 | 鲜风咀 |  | 厂制品 | 12 | 个 |  |  | 铝合金
10 | 不锈钢防雨百叶窗 |  | 厂制品 | 1 | 个 |  |  | 采用304#不锈钢板制作；
11 | 法兰、圆枝、吊码 |  | 厂制品 | 1 | 项 |  |  | 法兰、圆枝、吊码、玻璃胶等；
12 | 墙洞开口及修复 |  | 厂制品 | 1 | 个 |  |  | 普通砖墙开孔及简单修复；
0
报价说明：
1、本报价含税金（13%增值税发票），含运输安装费。
2、施工范围：我司负责设备 米内水、电、气的接驳。
3、付款方式：以双方签订合同为准。
4、工 期：以双方签订合同为准。
5、质 保 期：参照国家三包有关规定进行质保。
6、报价有效期：此报价自即日起60天内有效。
| 甲 方： |  |  |  |  | 乙 方：
| 签 名： |  |  |  |  | 签 名：
开户行：
账 号：