## 文化室（楼角小组）
分部分项工程量清单
工程名称: | 村庄公园-文化室（楼角小组）
序号 | 项目名称 | 项目特征 | 计量 单位 | 工程数量
第一章 土石方工程
1 | 平整场地 | 1、平整场地 | m2 | 57.04
2 | 挖基坑土方 | 1、人工挖沟槽、基坑 一、二类土 深度在2m内 2、挖土机挖基槽、基坑土方 一、二类土 | m3 | 41.032
3 | 回填方 | 1、回填土 夯实机夯实 槽、坑 | m3 | 30.21
4 | 余方弃置 | 1、挖土机装土自卸汽车运土 运距5km内 | m3 | 10.822
第四章 砌筑工程
5 | 外墙200mm | 1、蒸压加气混凝土砌块外墙 墙体厚度 18cm(预拌砂浆 湿拌 M5.0水泥砂浆) | m3 | 14.16
6 | 内墙200mm | 1、蒸压加气混凝土砌块内墙 墙体厚度 18cm(预拌砂浆 湿拌 M5.0水泥砂浆) | m3 | 3.952
7 | 零星砌砖 | 1、水厕(蹲位) 水泥砂浆面(预拌砂浆 湿拌 1:3水泥砂浆) | 个 | 2
第五章 混凝土及钢筋混凝土工程
8 | 垫层 | 1、混凝土垫层(C15普通商品混凝土20石) | m3 | 2.42
9 | 独立基础 | 1、其他混凝土基础(C30普通商品混凝土20石) | m3 | 4.52
10 | 矩形柱 | 1、矩形、多边形、异形、圆形柱(C30普通商品混凝土20石) | m3 | 2.484
11 | 基础梁 | 1、基础梁(C30普通商品混凝土20石) | m3 | 3.612
12 | 有梁板 | 1、平板、有梁板、无梁板(C30普通商品混凝土20石) | m3 | 9.084
13 | 天沟(檐沟)、挑檐板 | 1、天沟、挑檐(C20普通商品混凝土20石) | m3 | 0.48
14 | 散水、坡道 | 1、地沟、明沟、电缆沟、散水坡(C10普通商品混凝土20石) | m2 | 17.7
15 | 雨蓬、悬挑板、阳台板 | 1、阳台、雨蓬(C20普通商品混凝土20石) | m3 | 0.96
16 | 现浇构件钢筋 | 1、现浇构件圆钢 Ф10内 | t | 0.783
17 | 现浇构件钢筋 | 1、现浇构件 三级螺纹钢 φ10～25 | t | 1.269
18 | 现浇构件钢筋 | 1、现浇构件箍筋 圆钢 Ф10内 | t | 0.475
19 | 机械连接 | 1、电渣压力焊接 | 个 | 52
第六章 金属结构工程
20 | 砌块墙钢丝网加固 | 1、墙、柱面钉(挂)钢(铁)网 铁丝网 | m2 | 96.4
第八章 门窗工程
21 | 成品铝合金玻璃门 | 1、成品铝合金玻璃门 | m2 | 1.68
22 | 成品钢化玻璃门 | 1、成品钢化玻璃门 | m2 | 4.64
23 | 铝合金玻璃窗 | 1、铝合金玻璃窗 | m2 | 17.4
第九章 屋面及防水工程
24 | 屋面刚性层 | 1、细石混凝土刚性防水 厚4cm(C25普通商品混凝土20石) 2、现浇构件圆钢 Ф4内 3、屋面分格缝 | m2 | 49.88
25 | 屋面卷材防水 | 1、合成高分子防水卷材 1.5mm 2、屋面聚氨酯涂膜防水 1.5mm厚 | m2 | 49.88
26 | 屋面 | 1、楼地面水泥砂浆找平层 混凝土或硬基层上 10mm(预拌砂浆 湿拌 1:2水泥砂浆) 2、楼地面水泥砂浆找平层 混凝土或硬基层上 20mm(预拌砂浆 湿拌 1:2水泥砂浆) 3、楼地面水泥砂浆找平层 混凝土或硬基层上 20mm(预拌砂浆 湿拌 1:2水泥砂浆) | m2 | 49.88
第十章 保温、隔热、防腐工程
27 | 保温隔热屋面 | 1、干铺聚苯乙烯泡沫板 40mm | m2 | 49.88
第十一章 楼地面装饰工程
28 | 600*600抛光砖 | 1、楼地面水泥砂浆找平层 混凝土或硬基层上 25mm(预拌砂浆 干拌 1:3水泥砂浆) 2、楼地面陶瓷块料(每块周长mm) 2600以内 水泥砂浆(预拌砂浆 湿拌 1:3水泥砂浆) | m2 | 42.564
29 | 防滑砖地面300*300 | 1、楼地面水泥砂浆找平层 混凝土或硬基层上 25mm(预拌砂浆 干拌 1:3水泥砂浆) 2、楼地面陶瓷块料(每块周长mm) 1300以内 水泥砂浆(预拌砂浆 湿拌 1:3水泥砂浆) 防滑砖 300×300 | m2 | 7.572
30 | 石材台阶面 | 1、水泥砂浆找平层 台阶 20mm(预拌砂浆 湿拌 1:3水泥砂浆) 2、铺贴花岗岩 台阶 水泥砂浆(预拌砂浆 湿拌 1:3水泥砂浆) | m2 | 3.645
第十二章 墙、柱面装饰与隔断、幕墙工程
31 | 内墙面抹灰 | 1、各种墙面 水泥石灰砂浆底 水泥砂浆面 15+5mm(预拌砂浆 湿拌 1:3水泥砂浆)(预拌砂浆 湿拌 1:2水泥砂浆) | m2 | 130.49
32 | 块料踢脚线 | 1、铺贴陶瓷块料 踢脚线 水泥砂浆(预拌砂浆 湿拌 1:3水泥砂浆) | m2 | 5.588
33 | 块料墙面 | 1、镶贴纸皮瓷砖 水泥膏 墙面墙裙 白水泥浆 2、底层抹灰 各种墙面 20mm//扩：A10-1+A10-6*5(预拌砂浆 湿拌 1:1:6水泥石灰砂浆) | m2 | 102.966
第十三章 天棚工程
34 | 天棚抹灰 | 1、混凝土天棚 水泥石灰砂浆底 石灰砂浆面 10+5mm(预拌砂浆 湿拌 1:3水泥砂浆)(预拌砂浆 湿拌 1:2水泥砂浆) | m2 | 55.62
第十四章 油漆、涂料、裱糊工程
35 | 内墙面乳胶漆 | 1、抹灰面乳胶漆 墙柱面 2遍 2、抹灰面油漆 刮腻子 一遍 | m2 | 130.49
36 | 抹灰面油漆 | 1、抹灰面乳胶漆 墙柱面 3遍 2、抹灰面油漆 刮腻子 一遍 | m2 | 55.62
第十五章 其他装饰工程
37 | 木隔断 | 1、隔断 花式木隔断 直栅漏空 | m2 | 7.308

## 公共厕所
分部分项工程量清单
工程名称: | 楼角小组公共厕所
序号 | 项目名称 | 项目特征 | 计量 单位 | 工程数量
第一章 土石方工程
1 | 平整场地 | 1、平整场地 | m2 | 41.28
2 | 挖基坑土方 | 1、人工挖沟槽、基坑 一、二类土 深度在2m内 2、挖土机挖基槽、基坑土方 一、二类土 | m3 | 31.115
3 | 回填方 | 1、回填土 夯实机夯实 槽、坑 | m3 | 23.697
4 | 余方弃置 | 1、挖土机装土自卸汽车运土 运距5km内 | m3 | 7.418
第四章 砌筑工程
5 | 外墙200mm | 1、蒸压加气混凝土砌块外墙 墙体厚度 18cm(预拌砂浆 湿拌 M7.5水泥砂浆) | m3 | 13.659
6 | 内墙200mm | 1、蒸压加气混凝土砌块内墙 墙体厚度 18cm(预拌砂浆 湿拌 M7.5水泥石灰砂浆) | m3 | 1.159
7 | 零星砌砖 | 1、水厕(蹲位) 水泥砂浆面(预拌砂浆 湿拌 1:3水泥砂浆) | 个 | 7
第五章 混凝土及钢筋混凝土工程
8 | 独立基础 | 1、其他混凝土基础(C25普通商品混凝土20石) | m3 | 2.952
9 | 矩形柱 | 1、矩形、多边形、异形、圆形柱(C25普通商品混凝土20石) | m3 | 2.052
10 | 基础梁 | 1、基础梁(C25普通商品混凝土20石) | m3 | 3.68
11 | 过梁 | 1、圈、过、拱、弧形梁(C20普通商品混凝土20石) | m3 | 0.143
12 | 有梁板 | 1、平板、有梁板、无梁板(C25普通商品混凝土20石) | m3 | 7.52
13 | 天沟(檐沟)、挑檐板 | 1、天沟、挑檐(C20普通商品混凝土20石) | m3 | 1.426
14 | 台阶 | 1、台阶(C20普通商品混凝土20石) | m3 | 2.147
15 | 现浇构件钢筋 | 1、现浇构件圆钢 Ф10内 | t | 0.107
16 | 现浇构件钢筋 | 1、二级螺纹钢 φ10以内 | t | 0.007
17 | 现浇构件钢筋 | 1、三级螺纹钢 φ10以内 | t | 0.45
18 | 现浇构件钢筋 | 1、三级螺纹钢 φ10～25 | t | 0.975
19 | 现浇构件钢筋 | 1、现浇构件箍筋 圆钢 Ф10内 | t | 0.006
20 | 现浇构件钢筋 | 1、现浇构件箍筋 二级螺纹钢 φ10以内 | t | 0.006
21 | 现浇构件钢筋 | 1、现浇构件箍筋 三级螺纹钢 φ10以内 | t | 0.535
22 | 机械连接 | 1、电渣压力焊接 | 个 | 60
第六章 金属结构工程
23 | 砌块墙钢丝网加固 | 1、墙、柱面钉(挂)钢(铁)网 铁丝网 | m2 | 100.14
第八章 门窗工程
24 | 成品铝合金玻璃门 | 1、成品铝合金玻璃门 | m2 | 3.78
25 | 木质门 | 1、木质门 | m2 | 1.68
26 | 铝合金玻璃平开窗 | 1、铝合金玻璃平开窗 | m2 | 3.6
第九章 屋面及防水工程
27 | 屋面刚性层 | 1、细石混凝土刚性防水 厚4cm(C25普通商品混凝土20石) 2、现浇构件圆钢 Ф4内 3、屋面分格缝 | m2 | 27.756
28 | 屋面卷材防水 | 1、合成高分子防水卷材 1.5mm 2、屋面聚氨酯涂膜防水 1.5mm厚 | m2 | 27.756
29 | 屋面 | 1、楼地面水泥砂浆找平层 混凝土或硬基层上 10mm(预拌砂浆 湿拌 1:2水泥砂浆) 2、楼地面水泥砂浆找平层 混凝土或硬基层上 20mm(预拌砂浆 湿拌 1:2水泥砂浆) 3、楼地面水泥砂浆找平层 混凝土或硬基层上 20mm(预拌砂浆 湿拌 1:2水泥砂浆) | m2 | 27.756
第十章 保温、隔热、防腐工程
30 | 保温隔热屋面 | 1、干铺聚苯乙烯泡沫板 40mm | m2 | 27.756
第十一章 楼地面装饰工程
31 | 600*600抛光砖 | 1、楼地面水泥砂浆找平层 混凝土或硬基层上 25mm(预拌砂浆 干拌 1:3水泥砂浆) 2、楼地面陶瓷块料(每块周长mm) 1300以内 水泥砂浆(预拌砂浆 湿拌 1:3水泥砂浆) | m2 | 26.2
32 | 水泥砂浆楼地面 | 1、楼地面水泥砂浆找平层 混凝土或硬基层上 20mm(预拌砂浆 湿拌 1:2水泥砂浆) | m2 | 1.66
33 | 石材台阶面 | 1、大理石 台阶 水泥砂浆(预拌砂浆 湿拌 1:3水泥砂浆) | m2 | 0.48
第十二章 墙、柱面装饰与隔断、幕墙工程
34 | 内墙面抹灰 | 1、各种墙面 水泥石灰砂浆底 水泥砂浆面 15+5mm(预拌砂浆 湿拌 1:3水泥砂浆)(预拌砂浆 湿拌 1:2水泥砂浆) | m2 | 13.181
35 | 块料内墙面 | 1、镶贴陶瓷面砖密缝 墙面 水泥膏 块料周长1300内(白水泥浆) 白水泥浆 2、底层抹灰 各种墙面 15mm(现场搅拌 1:3水泥砂浆) | m2 | 79.41
36 | 块料外墙面 | 1、镶贴陶瓷面砖密缝 墙面 水泥膏 块料周长1300内(白水泥浆) 白水泥浆 2、底层抹灰 各种墙面 15mm(现场搅拌 1:3水泥砂浆) | m2 | 97.348
第十三章 天棚工程
37 | 天棚抹灰 | 1、混凝土天棚 水泥石灰砂浆底 石灰砂浆面 10+5mm(预拌砂浆 湿拌 1:3水泥砂浆)(预拌砂浆 湿拌 1:2水泥砂浆) | m2 | 1.66
38 | 吊顶天棚 | 1、装配式U型轻钢天棚龙骨(不上人型) 面层规格(mm) 600×600 跌级 2、基层 石膏板 | m2 | 26.094
第十五章 其他装饰工程
39 | 木隔断 | 1、隔断 花式木隔断 直栅漏空 | m2 | 23.78

## 亭子
分部分项工程量清单
工程名称: | 楼角小组公园-亭子
序号 | 项目名称 | 项目特征 | 计量 单位 | 工程数量
第一章 土石方工程
1 | 平整场地 | 1、平整场地 | m2 | 21.16
2 | 挖基坑土方 | 1、挖土机挖基槽、基坑土方 一、二类土 | m3 | 41.69
3 | 回填方 | 1、回填土 夯实机夯实 槽、坑 | m3 | 38.585
4 | 余方弃置 | 1、挖土机装土自卸汽车运土 运距5km内 | m3 | 3.105
第五章 混凝土及钢筋混凝土工程
5 | 垫层 | 1、混凝土垫层(C20普通商品混凝土20石) | m3 | 0.784
6 | 独立基础 | 1、其他混凝土基础(C25普通商品混凝土20石) | m3 | 2.016
7 | 矩形柱 | 1、矩形、多边形、异形、圆形柱(C25普通商品混凝土20石) | m3 | 1.57
8 | 矩形梁 | 1、单梁、连续梁、异形梁(C25普通商品混凝土20石) | m3 | 0.17
9 | 有梁板 | 1、亭面板(C25普通商品混凝土20石) | m3 | 3.16
10 | 现浇构件钢筋 | 1、现浇构件圆钢 Ф25内 | t | 0.15
11 | 现浇构件钢筋 | 1、现浇构件螺纹钢 Ф25内//换：三级螺纹钢 φ10～25 | t | 0.248
12 | 现浇构件钢筋 | 1、现浇构件箍筋 圆钢 Ф10内 | t | 0.092
13 | 现浇构件钢筋 | 1、现浇构件螺纹钢 Ф10内//换：螺纹钢三级 φ10以内 | t | 0.257
14 | 机械连接 | 1、电渣压力焊接 | 个 | 16
第七章 木结构工程
15 | 封檐板 | 1、封檐板 3cm厚 | m2 | 11.73
第九章 屋面及防水工程
16 | 瓦屋面 | 1、琉璃瓦屋面 铺于钢筋混凝土上 亭面(预拌砂浆 湿拌 M7.5水泥砂浆) | m2 | 24.31
17 | 屋面涂膜防水 | 1、屋面聚合物水泥（JS）防水涂料 涂膜 2mm厚 | m2 | 24.31
第十一章 楼地面装饰工程
18 | 石材零星项目 | 1、楼地面水泥砂浆找平层 混凝土或硬基层上 20mm(预拌砂浆 湿拌 1:2水泥砂浆)//换：1:2水泥砂浆 WS M20 2、大理石 零星装饰 水泥砂浆(预拌砂浆 湿拌 1:2水泥砂浆)//换：1:2水泥砂浆 WS M20 | m2 | 15.64
第十二章 墙、柱面装饰与隔断、幕墙工程
19 | 柱、梁面一般抹灰 | 1、底层抹灰 柱梁面 15mm(现场搅拌 1:3水泥砂浆) | m2 | 24.27
20 | 石材零星项目 | 1、挂贴大理石 零星项目(预拌砂浆 湿拌 1:2水泥砂浆) | m2 | 5.72
第十三章 天棚工程
21 | 天棚抹灰 | 1、混凝土天棚 水泥石灰砂浆底 水泥砂浆面 10+5mm(现场搅拌 1:1:6水泥石灰砂浆)(现场搅拌 1:2.5水泥砂浆) | m2 | 25.46

## 园建工程
分部分项工程量清单
工程名称: | 水华寨楼角小组广场-园建工程
序号 | 项目名称 | 项目特征 | 计量 单位 | 工程数量
1 | 地坪 | 1、150厚C25素砼 2、150厚石粉渣垫层，加6%水泥 | m2 | 1787.84
2 | 20厚丙烯酸面层 | 1、20厚丙烯酸面层 | m2 | 592.12
3 | 栈道 | 1、150厚石粉渣垫层，加6%水泥 2、150厚C25素砼 3、20mm厚1:3水泥砂浆找平 4、面层 芬兰木 45*120 | m2 | 281.06
4 | 鱼塘周边栏杆 | 1、不锈钢栏杆制安 | m | 130
5 | 花池垫层 | 1、混凝土垫层(C10普通商品混凝土20石) | m3 | 20.21
6 | 实心砖墙 | 1、混水砖外墙 墙体厚度 1/2砖(现场搅拌 M5水泥砂浆) | m3 | 31.92
7 | 墙面一般抹灰 | 1、各种墙面 水泥石灰砂浆底 水泥砂浆面 15+5mm(现场搅拌 1:3水泥砂浆) | m2 | 414.08
8 | 石汀步 | 1、400*700*50浅灰色火烧面麻石 2、20厚1:3水泥砂浆结合层，150厚C25素砼 | m2 | 13.13
9 | 古井加盖不锈钢盖板 | 1、古井加盖不锈钢盖板 | 块 | 1
10 | 挖基坑土方【围网】 | 1、人工挖沟槽、基坑 一、二类土 深度在2m内 | m3 | 18.954
11 | 回填方【围网】 | 1、回填土 夯实机夯实 槽、坑 | m3 | 5.76
12 | 余方弃置【围网】 | 1、挖土机装土自卸汽车运土 运距5km内 | m3 | 13.194
13 | 150厚6%水泥石粉渣垫层【围网】 | 1、路拌铺筑水泥石屑混合料 水泥含量6% 厚度 15cm | m3 | 4.374
14 | 独立基础C20【围网】 | 1、其他混凝土基础(C20普通商品混凝土20石) | m3 | 8.82
15 | Φ14预埋螺丝【围网】 | 1、Φ14预埋螺丝 (综合) | t | 0.14
16 | 预埋铁件【围网】 | 1、预埋铁件 | t | 0.472
17 | 围网钢柱5厚DN60钢管 | 1、钢网围墙 | m2 | 314.4

## 绿化工程
分部分项工程量清单
工程名称: | 水华寨楼角小组-绿化工程
序号 | 项目名称 | 项目特征 | 计量 单位 | 工程数量
1 | 种植土回(换)填 | 1、人工填土 2、通用种植土¦(松方) 3、挖土机挖土自卸汽车运土 运距3km内 一、二类土 | m3 | 249.353
2 | 整理绿化用地 | 1、绿化地平整 | m2 | 831.175
3 | 栽植色带 | 1、黄金叶 2、养护期：6个月 | m2 | 96.22
4 | 铺种草皮 | 1、细叶结缕草 2、养护期：6个月 | m2 | 734.96

## 文化广场-安装部分
分部分项工程量清单
工程名称: | 楼角文化广场-安装部分
序号 | 项目名称 | 项目特征 | 计量 单位 | 工程数量
电气照明
1 | 镀锌钢管 32 | 1、镀锌钢管埋地敷设 公称直径（mm以内） 32 2、镀锌钢管¦SC32 | m | 316.33
2 | YJV-2*4mm2 | 1、铜芯电力电缆敷设 电缆(截面mm2以下) 10//扩：C2-8-144+补C2-8-144*0 2、电缆¦4mm2 | m | 330.38
3 | 球场高杆灯(双头） | 1、路灯安装成套型高杆灯架 灯高11m以下 灯火数(火) 7 2、球场高杆灯(双头） | 套 | 4
4 | 球场高杆灯(单头） | 1、路灯安装成套型高杆灯架 灯高11m以下 灯火数(火) 7 2、球场高杆灯(双头） | 套 | 2
5 | 庭院灯 | 1、路灯安装其他灯具 庭院路灯 柱灯 七火以下 2、庭院灯 | 套 | 6

## 文化室（安装部分）
分部分项工程量清单
工程名称: | 村庄公园(楼角小组)-文化室（安装部分）
序号 | 项目名称 | 项目特征 | 计量 单位 | 工程数量
电气
1 | 配电箱 | 1、控制设备及低压电器 成套配电箱安装 悬挂嵌入式(半周长m以内) 0.5 2、配电箱 | 台 | 1
2 | 刚性阻燃管 20 | 1、刚性阻燃管砖、混凝土结构暗配 公称直径(mm以内) 20 2、刚性阻燃管¦20 | m | 25.55
3 | 刚性阻燃管 25 | 1、刚性阻燃管埋地敷设 公称直径（mm以内） 25 2、刚性阻燃管¦25 | m | 35.58
4 | 镀锌钢管 40 | 1、镀锌钢管埋地敷设 公称直径（mm以内） 40 2、镀锌钢管¦40 | m | 3.79
5 | ZR-BV 2.5mm2 | 1、管内穿线 照明线路(铜芯) 导线截面(mm2以内) 2.5 2、ZR-BV¦2.5mm2 | m | 76.64
6 | ZR-BV 4mm2 | 1、管内穿线 照明线路(铜芯) 导线截面(mm2以内) 4 2、ZR-BV¦4mm2 | m | 106.73
7 | ZR-YJV 5x6mm2 | 1、铜芯电力电缆敷设 电缆(截面mm2以下) 10//扩：C2-8-144+补C2-8-144 2、ZR-YJV¦5x6mm2 | m | 5.42
8 | 二位开关 | 1、照明器具 开关及按钮 扳式暗开关(单控) 双联 2、二位开关 | 个 | 1
9 | 三位开关 | 1、照明器具 开关及按钮 扳式暗开关(单控) 三联 2、三位开关 | 个 | 1
10 | 排气扇 | 1、照明器具 排气扇 2、排气扇 | 台 | 2
11 | 安全型三级连二级插座 | 1、照明器具 单相暗插座 单相（A以下） 15 2、安全型三级连二级插座 | 个 | 8
12 | 防水防尘灯 | 1、其他普通灯具 防水灯头 2、防水防尘灯 | 套 | 1
13 | LED 防爆T8双管荧光灯 | 1、组装型荧光灯具安装 吸顶式 双管 2、LED 防爆T8双管荧光灯 | 套 | 2
14 | 空调开关箱竖 | 1、控制设备及低压电器 按钮 普通型 2、空调开关箱竖 | 套 | 1
防雷
15 | 避雷网 | 1、避雷网安装 沿混凝土块敷设 2、φ12热镀锌圆钢 | m | 34
16 | 接闪杆 | 1、避雷小短针在避雷网上安装 2、φ12热镀锌圆钢 | 根 | 4
17 | 避雷引下线 | 1、避雷引下线敷设 利用建筑物主筋引下 | m | 7.8
18 | 接地连接线 | 1、接地母线敷设 户内接地母线敷设 | m | 30
19 | 总电位连接端子 | 1、避雷引下线敷设 断接卡子制作、安装 2、40X4镀锌扁钢 | 块 | 1
20 | 接地极 | 1、接地极(板)制作、安装 钢管接地极 普通土 2、扁钢¦40x4 | kg | 1
21 | 预埋铁件 | 1、预埋铁件 2、50x50x5角钢 | t | 0.02
22 | PPR给水管 DN20 | 1、管道安装 室内管道 塑料给水管(热熔接) 公称直径(mm以内) 20 2、PPR给水管¦DN20 3、管道消毒、冲洗 公称直径(mm以内) 50 | m | 2.2
23 | PPR给水管 DN25 | 1、管道安装 室内管道 塑料给水管(热熔接) 公称直径(mm以内) 25 2、PPR给水管¦DN25 3、管道消毒、冲洗 公称直径(mm以内) 50 | m | 7.07
24 | PPR给水管 DN32 | 1、管道安装 室内管道 塑料给水管(热熔接) 公称直径(mm以内) 32 2、PPR给水管¦DN32 | m | 11.56
25 | 止回阀 DN32 | 1、螺纹阀安装 公称直径(mm以内) 32 2、止回阀¦DN32 | 个 | 1
26 | 水表组 | 1、螺纹水表 公称直径(mm以内) 32 2、螺纹闸阀¦DN32 3、螺纹水表¦DN32 | 组 | 1
27 | 洗脸盆 | 1、洗脸盆安装 钢管组成 普通冷水嘴 2、洗脸盆 3、水龙头¦DN15 | 组 | 1
28 | 挖沟槽土方 | 1、人工挖沟槽、基坑 一、二类土 深度在2m内 2、挖土机挖沟槽、基坑土方 一、二类土 | m3 | 4.28
29 | 回填方 | 1、回填土 夯实机夯实 槽、坑 | m3 | 4.27
30 | 余方弃置 | 1、挖土机挖土方自卸汽车运土方 运距5km 一、二类土//扩：D1-1-33+D1-1-36*4 | m3 | 0.01
排水
31 | UPVC排水管 DN50 | 1、管道安装 室内管道 塑料排水管(粘接) 公称直径(mm以内) 50 2、UPVC排水管¦DN50 | m | 1.35
32 | UPVC排水管 DN75 | 1、管道安装 室内管道 塑料排水管(粘接) 公称直径(mm以内) 75 2、UPVC排水管¦DN75 | m | 1.75
33 | UPVC排水管 DN100 | 1、管道安装 室内管道 塑料排水管(粘接) 公称直径(mm以内) 100 2、UPVC排水管¦DN100 | m | 17.82
34 | 蹲式大便器 | 1、蹲式大便器安装 瓷低水箱 2、瓷蹲式大便器 3、瓷蹲式大便器低水箱 | 组 | 2
35 | 地漏 DN50 | 1、塑料地漏安装 公称直径(mm以内) 50 2、地漏¦DN50 | 个 | 1
36 | 挖沟槽土方 | 1、人工挖沟槽、基坑 一、二类土 深度在2m内 2、挖土机挖沟槽、基坑土方 一、二类土 | m3 | 1.29
37 | 回填方 | 1、回填土 夯实机夯实 槽、坑 | m3 | 1.15
38 | 余方弃置 | 1、挖土机挖土方自卸汽车运土方 运距5km 一、二类土//扩：D1-1-33+D1-1-36*4 | m3 | 0.14
39 | 钢筋混凝土排水管 | 1、承插式(φ150-3000) 人机配合下管管径(mm以内) 300 | m | 5.15
40 | 化粪池 | 1、 2、化粪池 | 座 | 1