## 建设项目-新塘小组文化活动室
分部分项工程量清单
工程名称: | 石滩村省定市定贫困村示范村建设项目-新塘小组文化活动室
序号 | 项目名称 | 项目特征 | 计量 单位 | 工程数量
第一章 土石方工程
1 | 平整场地 | 1、平整场地 | m2 | 70.51
2 | 挖基坑土方 | 1、人工挖沟槽、基坑 一、二类土 深度在2m内 2、挖土机挖基槽、基坑土方 一、二类土 | m3 | 81.189
3 | 回填方 | 1、回填土 夯实机夯实 槽、坑 | m3 | 71.124
4 | 余方弃置 | 1、挖土机装土自卸汽车运土 运距3km内 | m3 | 10.065
小计
第四章 砌筑工程
5 | 外墙200mm | 1、蒸压加气混凝土砌块外墙 墙体厚度 18cm(预拌砂浆 湿拌 M7.5水泥砂浆) | m3 | 25.474
6 | 内墙200mm | 1、蒸压加气混凝土砌块内墙 墙体厚度 18cm(预拌砂浆 湿拌 M7.5水泥石灰砂浆) | m3 | 10.216
7 | 零星砌砖 | 1、水厕(蹲位) 水泥砂浆面(预拌砂浆 湿拌 1:3水泥砂浆) | 个 | 2
小计
第五章 混凝土及钢筋混凝土工程
8 | 垫层 | 1、混凝土垫层(C15普通商品混凝土20石) | m3 | 2.178
9 | 独立基础 | 1、其他混凝土基础(C30普通商品混凝土20石) | m3 | 6.984
10 | 矩形柱 | 1、矩形、多边形、异形、圆形柱(C30普通商品混凝土20石) | m3 | 7.372
11 | 基础梁 | 1、基础梁(C30普通商品混凝土20石) | m3 | 5.238
12 | 过梁 | 1、圈、过、拱、弧形梁(C20普通商品混凝土20石) | m3 | 0.089
13 | 有梁板 | 1、平板、有梁板、无梁板(C30普通商品混凝土20石) | m3 | 29.51
14 | 直形楼梯 | 1、直形楼梯(C30普通商品混凝土20石) | m3 | 2.82
15 | 天沟(檐沟)、挑檐板 | 1、天沟、挑檐(C20普通商品混凝土20石) | m3 | 1.408
16 | 散水、坡道 | 1、地沟、明沟、电缆沟、散水坡(C10普通商品混凝土20石) | m2 | 17.22
17 | 台阶 | 1、台阶(C20普通商品混凝土20石) | m3 | 1.823
18 | 现浇构件钢筋 | 1、现浇构件圆钢 Ф10内 | t | 0.242
19 | 现浇构件钢筋 | 1、现浇构件二级螺纹钢 φ10以内 | t | 0.004
20 | 现浇构件钢筋 | 1、现浇构件三级螺纹钢 φ10以内 | t | 1.579
21 | 现浇构件钢筋 | 1、现浇构件三级螺纹钢 φ10～25 | t | 3.259
22 | 现浇构件钢筋 | 1、现浇构件箍筋 圆钢 Ф10内 | t | 0.031
23 | 现浇构件钢筋 | 1、现浇构件箍筋 二级螺纹钢 φ10以内 | t | 0.004
24 | 现浇构件钢筋 | 1、现浇构件箍筋 三级螺纹钢 φ10以内 | t | 1.194
25 | 机械连接 | 1、电渣压力焊接 | 个 | 108
小计
第六章 金属结构工程
26 | 砌块墙钢丝网加固 | 1、墙、柱面钉(挂)钢(铁)网 铁丝网 | m2 | 182.785
小计
第八章 门窗工程
27 | 成品铝合金玻璃门 | 1、成品铝合金玻璃门 | m2 | 1.68
28 | 木质门 | 1、木质门 | m2 | 3.96
29 | 成品钢化玻璃门 | 1、成品钢化玻璃门 | m2 | 5.04
30 | 铝合金玻璃窗 | 1、铝合金玻璃窗 | m2 | 31.95
小计
第九章 屋面及防水工程
31 | 屋面刚性层 | 1、细石混凝土刚性防水 厚4cm(C25普通商品混凝土20石) 2、现浇构件圆钢 Ф4内 3、屋面分格缝 | m2 | 64.28
32 | 屋面卷材防水 | 1、合成高分子防水卷材 1.5mm 2、屋面聚氨酯涂膜防水 1.5mm厚 | m2 | 64.28
33 | 屋面 | 1、楼地面水泥砂浆找平层 混凝土或硬基层上 10mm(预拌砂浆 湿拌 1:2水泥砂浆) 2、楼地面水泥砂浆找平层 混凝土或硬基层上 20mm(预拌砂浆 湿拌 1:2水泥砂浆) 3、楼地面水泥砂浆找平层 混凝土或硬基层上 20mm(预拌砂浆 湿拌 1:2水泥砂浆) | m2 | 64.28
小计
第十章 保温、隔热、防腐工程
34 | 保温隔热屋面 | 1、干铺聚苯乙烯泡沫板 40mm | m2 | 64.28
小计
第十一章 楼地面装饰工程
35 | 600*600抛光砖 | 1、楼地面水泥砂浆找平层 混凝土或硬基层上 25mm(预拌砂浆 干拌 1:3水泥砂浆) 2、楼地面陶瓷块料(每块周长mm) 2600以内 水泥砂浆(预拌砂浆 湿拌 1:3水泥砂浆) | m2 | 118.518
36 | 防滑砖 300×300 | 1、楼地面水泥砂浆找平层 混凝土或硬基层上 25mm(预拌砂浆 干拌 1:3水泥砂浆) 2、楼地面陶瓷块料(每块周长mm) 1300以内 水泥砂浆(预拌砂浆 湿拌 1:3水泥砂浆) 防滑砖 300×300 | m2 | 7.592
37 | 石材台阶面 | 1、水泥砂浆找平层 台阶 20mm(预拌砂浆 湿拌 1:3水泥砂浆) 2、铺贴花岗岩 台阶 水泥砂浆(预拌砂浆 湿拌 1:3水泥砂浆) | m2 | 0.9
38 | 水泥砂浆楼地面（楼梯间） | 1、楼地面水泥砂浆找平层 混凝土或硬基层上 20mm(预拌砂浆 湿拌 1:2水泥砂浆) | m2 | 25.2
小计
第十二章 墙、柱面装饰与隔断、幕墙工程
39 | 内墙面抹灰 | 1、各种墙面 水泥石灰砂浆底 水泥砂浆面 15+5mm(预拌砂浆 湿拌 1:3水泥砂浆)(预拌砂浆 湿拌 1:2水泥砂浆) | m2 | 276.159
40 | 块料踢脚线 | 1、铺贴陶瓷块料 踢脚线 水泥砂浆(预拌砂浆 湿拌 1:3水泥砂浆) | m2 | 18.352
41 | 块料外墙面 | 1、镶贴陶瓷面砖密缝 墙面 水泥膏 块料周长1300内白水泥浆 2、底层抹灰 各种墙面 20mm(预拌砂浆 湿拌 1:1:6水泥石灰砂浆) | m2 | 204.476
小计
第十三章 天棚工程
42 | 天棚抹灰 | 1、混凝土天棚 水泥石灰砂浆底 石灰砂浆面 10+5mm(预拌砂浆 湿拌 1:3水泥砂浆)(预拌砂浆 湿拌 1:2水泥砂浆) | m2 | 140.641
小计
第十四章 油漆、涂料、裱糊工程
43 | 内墙面乳胶漆 | 1、抹灰面乳胶漆 墙柱面 2遍 2、抹灰面油漆 刮腻子 一遍 | m2 | 276.159
44 | 抹灰面油漆 | 1、抹灰面乳胶漆 天棚面 3遍 2、抹灰面油漆 刮腻子 一遍 | m2 | 140.641
小计
第十五章 其他装饰工程
45 | 木隔断 | 1、隔断 花式木隔断 直栅漏空 | m2 | 4.37
小计

## 安装
分部分项工程量清单
工程名称: | 石滩村省定市定贫困村示范村建设项目-新塘小组文化室-安装
序号 | 项目名称 | 项目特征 | 计量 单位 | 工程数量
电气
1 | 配电箱 | 1、控制设备及低压电器 成套配电箱安装 悬挂嵌入式(半周长m以内) 0.5 2、配电箱 | 台 | 1
2 | 弱电箱 | 1、控制设备及低压电器 成套配电箱安装 悬挂嵌入式(半周长m以内) 0.5 2、弱电箱 | 台 | 1
3 | 刚性阻燃管 20 | 1、刚性阻燃管砖、混凝土结构明配 公称直径(mm以内) 20 2、刚性阻燃管¦20 | m | 105.7
4 | 刚性阻燃管 25 | 1、刚性阻燃管埋地敷设 公称直径（mm以内） 25 2、刚性阻燃管¦25 | m | 30.67
5 | ZR-BV-3X2.5 | 1、管内穿线 照明线路(铜芯) 导线截面(mm2以内) 2.5 2、ZR-BV¦2.5mm2 | m | 239.98
6 | 镀锌钢管 50 | 1、镀锌钢管埋地敷设 公称直径（mm以内） 50 2、镀锌钢管¦50 | m | 10.37
7 | 镀锌钢管 40 | 1、镀锌钢管埋地敷设 公称直径（mm以内） 40 2、镀锌钢管¦40 | m | 4.66
8 | ZR-BV-3x4 | 1、管内穿线 照明线路(铜芯) 导线截面(mm2以内) 4 2、ZR-BV¦4mm2 | m | 119.4
9 | ZR-YJV-5X10 | 1、铜芯电力电缆敷设 电缆(截面mm2以下) 10//扩：C2-8-144+补C2-8-144 2、ZR-YJV¦5X10mm2 | m | 6.31
10 | UTP-CAT5e-4P | 1、敷设双绞线缆 管、暗槽内穿放(对以内) 4 2、UTP-CAT5e-4P | m | 30.78
11 | 一位开关 | 1、照明器具 开关及按钮 扳式暗开关(单控) 单联 2、一位开关 | 个 | 4
12 | 二位开关 | 1、照明器具 开关及按钮 扳式暗开关(单控) 双联 2、二位开关 | 个 | 2
13 | 安全型三级连二级插座 | 1、照明器具 单相暗插座 单相（A以下） 15 2、安全型三级连二级插座 | 个 | 10
14 | 防水防尘灯 | 1、其他普通灯具 防水灯头 2、防水防尘灯 | 套 | 1
15 | 排气扇 | 1、照明器具 排气扇 2、排气扇 | 台 | 1
16 | 吸顶灯 | 1、其他普通灯具 一般壁灯 2、壁灯 3、半圆球吸顶灯 灯罩直径(mm以内) 250 4、吸顶灯 | 套 | 2
17 | 双管荧光灯 | 1、组装型荧光灯具安装 吸顶式 双管 2、双管荧光灯 | 套 | 4
18 | 出口指示灯 | 1、标志、诱导装饰灯具 墙壁式 示意图号:171、172、173、174 2、出口指示灯 | 套 | 2
19 | 空调开关箱 | 1、照明器具 开关及按钮 一般按钮 暗装 2、空调开关箱 | 个 | 1
20 | 应急照明灯 | 1、标志、诱导装饰灯具 墙壁式 示意图号:171、172、173、174 2、应急照明灯 | 套 | 2
21 | 空调插座 | 1、照明器具 单相暗插座 单相（A以下） 15 2、空调插座 | 个 | 2
22 | 单口网络信息点 | 1、照明器具 单相暗插座 单相（A以下） 15 2、单口网络信息点 | 个 | 6
小计
防雷
23 | 接闪杆 | 1、避雷小短针在避雷网上安装 2、φ16热镀锌圆钢 | 根 | 4
24 | 避雷引下线 | 1、避雷引下线敷设 利用建筑物主筋引下 | m | 12.6
25 | 接地连接线 | 1、接地母线敷设 户内接地母线敷设 | m | 33.6
26 | 总等电位接地端子板 | 1、避雷引下线敷设 断接卡子制作、安装 2、40X4镀锌扁钢 | 块 | 1
27 | 接闪带 | 1、避雷网安装 沿混凝土块敷设 2、接蓔带¦φ12热镀锌圆钢 | m | 35.2
28 | 接地极 | 1、接地极(板)制作、安装 钢管接地极 普通土 2、扁钢40*4 | 块 | 2
29 | 室内预埋件 | 1、铁件制作、安装 预埋铁件 2、扁钢40*4 | t | 0.003
30 | 室外预埋件 | 1、铁件制作、安装 预埋铁件 2、扁钢40*4 | t | 0.001
小计
给水
31 | PPR给水管 DN20 | 1、管道安装 室内管道 塑料给水管(热熔接) 公称直径(mm以内) 20 2、PPR给水管¦DN20 3、管道消毒、冲洗 公称直径(mm以内) 50 | m | 1.93
32 | PPR给水管 DN25 | 1、管道安装 室内管道 塑料给水管(热熔接) 公称直径(mm以内) 25 2、PPR给水管¦DN25 3、管道消毒、冲洗 公称直径(mm以内) 50 | m | 8.28
33 | PPR给水管 DN32 | 1、管道安装 室内管道 塑料给水管(热熔接) 公称直径(mm以内) 32 2、PPR给水管¦DN32 | m | 1.79
34 | 截止阀 DN32 | 1、螺纹阀安装 公称直径(mm以内) 32 2、截止阀¦DN32 | 个 | 1
35 | 止回阀 DN32 | 1、螺纹阀安装 公称直径(mm以内) 32 2、止回阀 ¦DN32 | 个 | 1
36 | 洗脸盆 | 1、洗脸盆安装 钢管组成 普通冷水嘴 2、洗脸盆 3、水龙头¦DN15 | 组 | 1
小计
排水
37 | UPVC排水管 DN50 | 1、管道安装 室内管道 塑料排水管(粘接) 公称直径(mm以内) 50 2、UPVC排水管¦DN50 | m | 5.35
38 | UPVC排水管 DN100 | 1、管道安装 室内管道 塑料排水管(粘接) 公称直径(mm以内) 100 2、UPVC排水管¦DN100 | m | 4.84
39 | UPVC排水管 DN200 | 1、管道安装 室内管道 塑料排水管(粘接) 公称直径(mm以内) 200 2、UPVC排水管¦DN200 | m | 4.99
40 | 蹲式大便器 | 1、蹲式大便器安装 瓷低水箱 2、瓷蹲式大便器 3、瓷蹲式大便器低水箱 | 组 | 2
41 | 地漏 DN50 | 1、塑料地漏安装 公称直径(mm以内) 50 2、地漏¦DN50 | 个 | 1
小计
雨水
42 | UPVC雨水管 DN75 | 1、管道安装 室内管道 塑料排水管(粘接) 公称直径(mm以内) 75 2、UPVC雨水管¦DN75 3、雨水漏斗 DN75 | m | 4.7
43 | UPVC雨水管 DN200 | 1、管道安装 室外管道 塑料排水管(粘接) 公称直径(mm以内) 200 2、UPVC雨水管¦DN200 | m | 2.27
44 | UPVC冷凝管 DN32 | 1、管道安装 室内管道 塑料排水管(粘接) 公称直径(mm以内) 32 2、UPVC冷凝管¦DN32 | m | 6.4
45 | 雨水篦子 | 1、平篦式雨水进水井 单平篦(680×380)井深 1m//换：含量:M10水泥砂浆 //换：含量:1:2水泥砂浆 //换：含量:1:3水泥砂浆 2、铸铁平篦 3、砂浆制作 现场搅拌砌筑砂浆 水泥砂浆 M10(D5-2-140) 4、砂浆制作 现场搅拌抹灰砂浆 水泥砂浆 1：2(D5-2-140) 5、砂浆制作 现场搅拌抹灰砂浆 水泥砂浆 1：3(D5-2-140) 6、C15普通商品混凝土20石(D5-2-140) | 座 | 1